## Mapa de preços
| A | PAINEL DE PREÇOS
| B | PREÇOS PRATICADOS PELA ADMINISTRAÇÃO PÚBLICA
| C | PREÇOS COTADOS COM FORNECEDORES
| D | MÍDIA ESPECIALIZADA - SITES ELETRÔNICOS
| E | NOTA PARANÁ
| F | TABELAS OFICIAIS
| G | BANCO DE PREÇOS DE MINAS GERAIS
Bandeirantes, 17 de julho de 2025.
LOTE |  |  | DESCRIÇÃO DO PRODUTO | A | B | C | C | C | D | D | D | E | F | G | MEDIANA VALOR UNITÁRIO | MÉDIA VALOR UNITÁRIO | VALOR TOTAL
| 1 | 200 | PARAFUSO – ROSCA DUPLA 5/8” X 12” (16 X 75MM) EM CONFORMIDADE COM A NTC 811800 HOMOLOGADA PELA COPEL; MATERIAL: EM AÇO GALVANIZADO A FOGO, ACOMPANHA 4 PORCAS EM AÇO GALVANIZADO; | C: 25; C: 21.02; D: 19.32; D: 13.06; D: 7.7 |  | 17.22 | 3444
| 2 | 50 | PARAFUSO – ROSCA DUPLA 5/8” X 12” (16 X 400MM) EM CONFORMIDADE COM A NTC 811800 HOMOLOGADA PELA COPEL; MATERIAL: EM AÇO GALVANIZADO A FOGO, ACOMPANHA 4 PORCAS EM AÇO GALVANIZADO; | C: 30; C: 28.03; D: 24.05; D: 19.32 |  | 25.35 | 1267.5
| 3 | 600 | PARAFUSO – ROSCA DUPLA 5/8” X 12” (16 X 300MM) EM CONFORMIDADE COM A NTC 811800 HOMOLOGADA PELA COPEL; MATERIAL: EM AÇO GALVANIZADO A FOGO, ACOMPANHA 4 PORCAS EM AÇO GALVANIZADO; | C: 25; C: 24.03; D: 13.06; D: 22.67; D: 25.33 |  | 22.02 | 13212
| 4 | 50 | CINTA – PARA POSTE DE SEÇÃO CIRCULAR 200MM EM CONFORMIDADE COM A NTC 811701 HOMOLOGADA PELA COPEL; MATERIAL: AÇO CARBONO. COPANT 1010 a 1020; ACABAMENTO: A CINTA DEVE APRESENTAR SUPERFÍCIE CONTÍNUA E UNIFORME, EVITANDO-SE SALIÊNCIAS PONTIAGUDAS, ARESTAS CORTANTES, CANTOS VIVOS OU QUALQUER OUTRA IMPERFEIÇÃO. AS PARTES ZINCADAS DEVEM ESTAR ISENTAS DE ÁREAS REVESTIDAS E IRREGULARIDADES, TAIS COMO AS INCLUSÕES DE FLUXO, BORRAS OU OUTROS DEFEITOS; GALVANIZADO A FOGO; ACOMPANHAR PARAFUSOS E PORCAS PARA 100FIXAÇÃO. | C: 48; D: 34.33; D: 44.71; D: 24.03 |  | 37.77 | 1888.5
| 5 | 50 | CINTA – PARA POSTE DE SEÇÃO CIRCULAR 180MM EM CONFORMIDADE COM A NTC 811701 HOMOLOGADA PELA COPEL; MATERIAL: AÇO CARBONO. COPANT 1010 a 1020; ACABAMENTO: A CINTA DEVE APRESENTAR SUPERFÍCIE CONTÍNUA E UNIFORME, EVITANDO-SE SALIÊNCIAS PONTIAGUDAS, ARESTAS CORTANTES, CANTOS VIVOS OU QUALQUER OUTRA IMPERFEIÇÃO. AS PARTES ZINCADAS DEVEM ESTAR ISENTAS DE ÁREAS REVESTIDAS E IRREGULARIDADES, TAIS COMO AS INCLUSÕES DE FLUXO, BORRAS OU OUTROS DEFEITOS. GALVANIZADO A FOGO, ACOMPANHAR PARAFUSOS E PORCAS PARA FIXAÇÃO. | C: 48; C: 79; D: 32.25; D: 67.4; D: 43.48 |  | 54.03 | 2701.5
| 6 | 100 | POSTE – PARA ILUMINAÇÃO PÚBLICA C/ SUPORTE PARA UMA LUMINÁRIA LED FABRICADO EM AÇO REFORÇADO GALVANIZADO A FOGO COM BASE E CHUMBADORES; TIPO: TELECÔNICO REFORÇADO; ALTURA: 4 METROS (ÚTIL); DIÂMETRO: 86MM (BASE) / 60,3MM (TOPO) | C: 1400; D: 855.58; D: 768.93; D: 750.08 |  | 943.65 | 94365
| 7 | 200 | PARAFUSO – ROSCA DUPLA 5/8” X 18” (16 X 450MM) EM CONFORMIDADE COM A NTC 811800 HOMOLOGADA PELA COPEL; MATERIAL: EM AÇO GALVANIZADO A FOGO; ACOMPANHA 4 PORCAS EM AÇO GALVANIZADO; | C: 38; D: 22.67; D: 27.8 |  | 29.49 | 5898
| 8 | 500 | CONECTOR – DE DERIVAÇÃO PERFURANTE PRINCIPAL: 10 – 95MM²; DERIVAÇÃO: 1,5 – 10MM²; APLICAÇÃO: CONDUTORES ISOLADOS DE ALUMÍNIO E/OU COBRE COM ISOLAÇÕES EM XLPE / PE (0,6 / 1 KV) E/OU PVC (750V); MATERIAL: POLIMÉRICO RESISTENTE À INTEMPÉRIES, AOS RAIOS ULTRAVIOLETA E DE ALTA RESISTÊNCIA MECÂNICA, CONTATOS DENTADOS EM COBRE DE ALTA CONDUTIVIDADE ELÉTRICA, PARAFUSO E ARRUELA EM AÇO ZINCADO ELETROLÍTICO E PORCA EM ALUMÍNIO DE ALTA RESISTÊNCIA MECÂNICA. | C: 16; C: 20; D: 6.94; D: 5.5; D: 7.01 |  | 11.09 | 5545
| 9 | 50 | CINTA – PARA POSTE DE SEÇÃO CIRCULAR 170MM EM CONFORMIDADE COM A NTC 811701 HOMOLOGADA PELA COPEL; MATERIAL: AÇO CARBONO, COPANT 1010 a 1020; ACABAMENTO: A CINTA DEVE APRESENTAR SUPERFÍCIE CONTÍNUA E UNIFORME, EVITANDO-SE SALIÊNCIAS PONTIAGUDAS, ARESTAS CORTANTES, CANTOS VIVOS OU QUALQUER OUTRA IMPERFEIÇÃO. AS PARTES ZINCADAS DEVEM ESTAR ISENTAS DE ÁREAS REVESTIDAS E IRREGULARIDADES TAIS COMO AS INCLUSÕES DE FLUXO, BORRAS OU OUTROS DEFEITOS; GALVANIZADO A FOGO; ACOMPANHA PARAFUSOS E PORCAS PARA FIXAÇÃO. | C: 50; C: 78; D: 32.64; D: 26.58; D: 25.64 |  | 42.57 | 2128.5
| 10 | 200 | BRAÇO – DE ILUMINAÇÃO PÚBLICA TIPO BR-3 EM CONFORMIDADE COM A NTC 813951 HOMOLOGADA PELA COPEL; MATERIAL: AÇO CARBONO, COPANT 1010 a 1020; REVESTIMENTO: GALVANIZAÇÃO A QUENTE; PROTEÇÃO SUPERFICIAL: ZINCADOS POR IMERÇÃO A QUENTE; OS BRAÇOS DE ILUMINAÇÃO PÚBLICA DEVEM SER ISENTOS DE REBARBAS, CANTOS VIVOS, ACHATAMENTOS DE SEÇÕES OU OUTROS DEFEITOS INCOMPATÍVEIS COM O SEU USO. A ZINCAGEM DEVE SER FEITA APÓS A FABRICAÇÃO, FURAÇÃO, SOLDAGEM E IDENTIFICAÇÃO DA PEÇA. QUANTO AO ASPECTO VISUAL, AS PARTES ZINCADAS DEVEM ESTAR ISENTAS DE ÁREAS NÃO REVESTIDAS E IRREGULARIDADES TAIS COMO INCLUSÃO DE FLUXO E DE BORRAS OU OUTROS DEFEITOS. | C: 330; D: 119.9; D: 118.29 |  | 189.4 | 37880
| 11 | 1000 | LUMINÁRIA PÚBLICA – TECNOLOGIA LED 100W. TENSÃO: 110V/220V (BIVOLT AUTOMÁTICA) OU 220 VAC; POTÊNCIA: 100 WATTS; FLUXO LUMINOSO: EFETIVO MAIOR OU IGUAL A 11.000 LÚMENS; EFICIÊNCIA LUMINÁRIA: MAIOR OU IGUAL A 110 LM/W; FONTE DE ENERGIA: COM CONTROLE DE CORRENTE EM MALHA FECHADA; ESTRUTURA: EM ALUMÍNIO INJETADO OU EXTRUDADO COM PINTURA ELETROSTÁTICA COM BASE PARA RELÊ DE 03 PINOS, SISTEMA DE FIXAÇÃO PARA BRAÇOS BR3-52MM DE ESPESSURA E LUMINÁRIA COM ABERTURA DE ENCAIXE PARA BRAÇO DE 6,5CM OU ACOMPANHAR ADAPTADOR COM REGULAGEM DE ÂNGULO; LENTE: DE VIDRO TEMPERADO OU CONJUNTO ÓTICO EM POLICARBONATO; LED SMD OU COB COM VIDA ÚTIL IGUAL OU SUPERIOR A 50.000 HORAS; SISTEMA DE ATERRAMENTO; TEMPERATURA: DE COR DE 4000K A 5000K; FATOR DE POTÊNCIA (FP): MAIOR OU IGUAL A 0,92; DISTORÇÃO: HARMONICA A 15%; INDICE DE REPRODUÇÃO DE CORES (IRC): MAIOR OU IGUAL A 70; PROTETOR: CONTRA SURTOS DE 10KV/10KA; GRAU DE PROTEÇÃO: DE NO MÍNIMO IP66; PROTEÇÃO: CONTRA IMPACTOS MECÂNICOS DE NO MÍNIMO IK-08; POSSUIR RELÊ: INTEGRADO AO CORPO DA LUMINÁRIA PARA ACIONAMENTO E DESLIGAMENTO AUTOMÁTICO EM FUNÇÃO DE LUMINOSIDADE AMBIENTE; SER ENTREGUE: COM 05 (CINCO) METROS DE CABO PP 2X2 5MM INTEGRADOS A LUMINÁRIA; DEVERÁ ESTAR CERTIFICAFA NO INMETRO: CONFORME PORTARIA N° 62 DE 17 DE FEVEREIRO DE 2022 E A APRESENTAÇÃO DO CERTIFICADO SERÁ NA ETAPA DE APRESENTAÇÃO DE PROPOSTA ATUALIZADA/AJUSTADA; APRESENTAR: AS CERTIFICAÇÕES/LAUDOS CONFORME ANEXO I DO TERMO DE REFERÊNCIA E A APRESENTAÇÃO DO CERTIFICADO SERÁ NA ETAPA DE APRESENTAÇÃO DE PROPOSTA ATUALIZADA/AJUSTADA; AS LUMINÁRIAS DEVEM POSSUIR REGISTRO ATIVO NO INMETRO E CERTIFICADO PROCEL PARA ATENDIMENTO AS EXIGÊNCIAS DO PEE DA ANEEL; APRESENTAR CERTIFICADO DE GARANTIA: MÍNIMO DE 05 ANOS CONFORME ITEM 5 DO TERMO DE REFERÊNCIA; DEVERÁ ATENDER SIMULAÇÃO CONFORME PADRÃO C. | C: 690; D: 240.02; D: 299.9; D: 377.24 |  | 401.79 | 401790
| 12 | 100 | LUMINÁRIA PÚBLICA – TECNOLOGIA LED 50W. TENSÃO: 110V/220V (BIVOLT AUTOMÁTICA) OU 220 VAC: POTÊNCIA: 50 WATTS; FLUXO LUMINOSO: EFETIVO MAIOR OU IGUAL A 5.500 LÚMENS: EFICIÊNCIA LUMINÁRIA: MAIOR OU IGUAL A 140 LM/W; COM BASE: PARA RELÊ; LED SMD OU COB: COM VIDA ÚTIL IGUA OU SUPERIOR A 50.000 HORAS; FATOR DE POTÊNCIA (FP): MAIOR OU IGUAL A 0,92; DISTORÇÃO: HARMONICA A 15%; CORPO: EM ALUMÍNIO INJETADO OU EXTRUDADO ALOJAMENTO PARA EQUIPAMENTO ELÉTRICO; PINTURA: NA COR (ESPECIFICAÇÃO DA PREFEITURA); BASE: PARA PONTA DE BRAÇO DIÂMETRO EXTERNO DE 48,3MM A 60,3MM. TEMPERATURA DE COR: DE 4000K A 5000K; PROTETOR: CONTRA SURTOS; GRAU DE PROTEÇÃO: DE NO MÍNIMO IP66; BASE: 03 PINOS; DRIVE DIMERIZÁVEL; POSSUIR RELÊ: INTEGRADO AO CORPO DA LUMINÁRIA PARA ACIONAMENTO E DESLIGAMENTO AUTOMÁTICO EM FUNÇÃO DE LUMINOSIDADE AMBIENTE; SER ENTREGUE: COM 05 (CINCO) METROS DE CABO PP 2X2 5MM INTEGRADOS A LUMINÁRIA; DEVERÁ ESTAR CERTIFICADA NO INMETRO: CONFORME PORTARIA N° 62 DE 17 DE FEVEREIRO DE 2022 E A APRESENTAÇÃO DO CERTIFICADO SERÁ NA ETAPA DE APRESENTAÇÃO DE PROPOSTA ATUALIZADA/AJUSTADA; APRESENTAR: AS CERTIFICAÇÕES/LAUDOS CONFORME ANEXO I DO TERMO DE REFERÊNCIA E A APRESENTAÇÃO DO CERTIFICADO SERÁ NA ETAPA DE APRESENTAÇÃO DE PROPOSTA ATUALIZADA/AJUSTADA; AS LUMINÁRIAS DEVEM POSSUIR REGISTRO ATIVO NO INMETRO E CERTIFICADO PROCEL PARA ATENDIMENTO AS EXIGÊNCIAS DO PEE DA ANEEL; APRESENTAR CERTIFICADO DE GARANTIA: MÍNIMA DE 05 ANOS CONFORME ITEM 5 DO TERMO DE REFERÊNCIA; DEVERÁ ATENDER SIMULAÇÃO CONFORME PADRÃO B. | C: 520; D: 456.53; D: 573.25; D: 355.92 |  | 476.43 | 47643
| 13 | 300 | LUMINÁRIA PÚBLICA – TECNOLOGIA LED 150W. TENSÃO: 110V/220V (BIVOLT AUTOMÁTICA) OU 220 VAC: POTÊNCIA: 150 WATTS; FLUXO LUMINOSO: EFETIVO MAIOR OU IGUAL A 16.500 LÚMENS: EFICIÊNCIA LUMINÁRIA: MAIOR OU IGUAL A 110 LM/W; FONTE DE ENERGIA: COM CONTROLE DE CORRENTE EM MALHA FECHADA: ESTRUTURA: EM ALUMÍNIO INJETADO OU EXTRUDADO; PINTURA: ELETROSTÁTICA; BASE: PARA RELÊ DE 03 PINOS; SISTEMA DE FIXAÇÃO: PARA BRAÇOS BR3-52MM DE ESPESSURA E LUMINÁRIA COM ABERTURA DE ENCAIXE PARA BRAÇO DE 6,5CM OU ACOMPANHAR ADAPTADOR COM REGULAGEM DE ÂNGULO; LENTE: DE VIDRO TEMPERADO OU CONJUNTO ÓTICO EM POLICARBONATO; LED: SMD OU COB COM VIDA ÚTIL IGUAL OU SUPERIOR A 50.000 HORAS; SISTEMA DE ATERRAMENTO; TEMPERATURA DE COR: DE 4000K A 5000K; FATOR DE POTÊNCIA (FP): MAIOR OU IGUAL A 0,92; DISTORÇÃO: HARMONICA A 15%; INDICE DE REPRODUÇÃO DE CORES (IRC): MAIOR OU IGUAL A 70; PROTETOR: CONTRA SURTOS DE 10KV/10KA; GRAU DE PROTEÇÃO: DE NO MÍNIMO IP66; PROTEÇÃO: CONTRA IMPACTOS MECÂNICOS DE NO MÍNIMO IK-08; POSSUIR: RELÊ INTEGRADO AO CORPO DA LUMINÁRIA PARA ACIONAMENTO E DESLIGAMENTO AUTOMÁTICO EM FUNÇÃO DE LUMINOSIDADE AMBIENTE; SER ENTREGUE: COM 05 (CINCO) METROS DE CABO PP 2X2 5MM INTEGRADOS A LUMINÁRIA; DEVERÁ ESTAR CERTIFICADA NO INMETRO: CONFORME PORTARIA N° 62 DE 17 DE FEVEREIRO DE 2022 E A APRESENTAÇÃO DO CERTIFICADO SERÁ NA ETAPA DE APRESENTAÇÃO DE PROPOSTA ATUALIZADA/AJUSTADA; APRESENTAR: AS CERTIFICAÇÕES/LAUDOS CONFORME ANEXO I DO TERMO DE REFERÊNCIA E A APRESENTAÇÃO DO CERTIFICADO SERÁ NA ETAPA DE APRESENTAÇÃO DE PROPOSTA ATUALIZADA/AJUSTADA. AS LUMINÁRIAS DEVEM POSSUIR REGISTRO ATIVO NO INMETRO E CERTIFICADO PROCEL PARA ATENDIMENTO AS EXIGÊNCIAS DO PEE DA ANEEL; APRESENTAR CERTIFICADO DE GARANTIA: MÍNIMA DE 05 ANOS CONFORME ITEM 5 DO TERMO DE REFERÊNCIA;DEVERÁ ATENDER SIMULAÇÃO CONFORME PADRÃO A. | C: 839; D: 628.32; D: 409.2; D: 546.9 |  | 605.86 | 181758
| 14 | 100 | LUMINÁRIA PÚBLICA – TECNOLOGIA LED 80W. TENSÃO: 110V/220V (BIVOLT AUTOMÁTICA) OU 220 VAC: POTÊNCIA: 80 WATTS; FLUXO LUMINOSO: EFETIVO MAIOR OU IGUAL A 11.520 LÚMENS; EFICIÊNCIA: LUMINÁRIA MAIOR OU IGUAL A 110 LM/W; FONTE DE ENERGIA: COM CONTROLE DE CORRENTE EM MALHA FECHADA: ESTRUTURA: EM ALUMÍNIO INJETADO OU EXTRUDADO COM PINTURA ELETROSTÁTICA: BASE: PARA RELÊ DE 03 PINOS; SISTEMA DE FIXAÇÃO: PARA BRAÇOS BR3-52MM DE ESPESSURA E LUMINÁRIA COM ABERTURA DE ENCAIXE PARA BRAÇO DE 6,5CM OU ACOMPANHAR ADAPTADOR COM REGULAGEM DE ÂNGULO; LENTE: DE VIDRO TEMPERADO OU CONJUNTO ÓTICO EM POLICARBONATO; LED: SMD OU COB COM VIDA ÚTIL IGUAL OU SUPERIOR A 50.000 HORAS; SISTEMA DE ATERRAMENTO; TEMPERATURA: DE COR DE 4000K A 5000K; FATOR DE POTÊNCIA (FP): MAIOR OU IGUAL A 0,92; DISTORÇÃO HARMONICA A 15%; INDICE DE REPRODUÇÃO DE CORES (IRC): MAIOR OU IGUAL A 70; PROTETOR: CONTRA SURTOS DE 10KV/10KA; GRAU DE PROTEÇÃO: DE NO MÍNIMO IP66; PROTEÇÃO: CONTRA IMPACTOS MECÂNICOS DE NO MÍNIMO IK-08; POSSUIR: RELÊ INTEGRADO AO CORPO DA LUMINÁRIA PARA ACIONAMENTO E DESLIGAMENTO AUTOMÁTICO EM FUNÇÃO DE LUMINOSIDADE AMBIENTE; SER ENTREGUE: COM 05 (CINCO) METROS DE CABO PP 2X2 5MM INTEGRADOS A LUMINÁRIA; DEVERÁ ESTAR CERTIFICADA NO INMETRO: CONFORME PORTARIA N° 62 DE 17 DE FEVEREIRO DE 2022 E A APRESENTAÇÃO DO CERTIFICADO SERÁ NA ETAPA DE APRESENTAÇÃO DE PROPOSTA ATUALIZADA/AJUSTADA; APRESENTAR: AS CERTIFICAÇÕES/LAUDOS CONFORME ANEXO I DO TERMO DE REFERÊNCIA E A APRESENTAÇÃO DO CERTIFICADO SERÁ NA ETAPA DE APRESENTAÇÃO DE PROPOSTA ATUALIZADA/AJUSTADA; AS LUMINÁRIAS DEVEM POSSUIR REGISTRO ATIVO NO INMETRO E CERTIFICADO PROCEL PARA ATENDIMENTO AS EXIGÊNCIAS DO PEE DA ANEEL; APRESENTAR CERTIFICADO DE GARANTIA: MÍNIMA DE 05 ANOS CONFORME ITEM 5 DO TERMO DE REFERÊNCIA; DEVERÁ ATENDER SIMULAÇÃO CONFORME PADRÃO B. | C: 652; C: 95.3; D: 779.5; D: 335.9; D: 398.99 |  | 452.34 | 45234
| 15 | 500 | CAPA LIGADA – BIVOLT; 127 - 220V ~ 50/60 HZ; POLICARBONATO ESTABILIZADO U.V; POTÊNCIA DE COMANDO 1000W - 15ª; ÍNDICE DE PROTEÇÃO IP66. | D: 126.44; D: 105.36; D: 59.96 |  | 97.25 | 48625
| 16 | 2000 | RELÊ FOTOCONTROLADOR SINCRONIZADO – TENSÃO: 105 A 305 V; FREQUÊNCIA: 50/60 HZ; POTÊNCIA: 1000 W / 1200 VA – 1800 VA / 500 VA – FP ≥ 0,92; CONSUMO: MENOR QUE 0,4 W; PRINCÍPIO DE FUNCIONAMENTO: ELETRÔNICO; TIPO DE CONTATO: NF, LIGA AO ANOITECER E DESLIGA AO AMANHECER; INVÓLUCRO: TAMPA EM POLICARBONATO AZUL COM PROTEÇÃO UV, BASE EM POLICARBONATO SOLDADO POR ULTRASSOM; DURABILIDADE DOS CONTATOS: MAIOR QUE 40.000 OPERAÇÕES; TENSÃO DE SURTO: 10.000 V; RIGIDEZ DIELÉTRICA: 2.500 V; SENSOR: FOTOTRANSISTOR DE SILÍCIO; MAPA DE MARCAÇÃO: INDELÉVEL; PINOS: LATÃO ESTANHADO; GAXETA DE VEDAÇÃO: EVA; PROTEÇÃO: IP 66 OU IP 67; DIMENSÕES: Ø75,8 X 52,4 MM; PESO: 56 G; GARANTIA: 5 ANOS; NORMA TÉCNICA: NBR 5123/16; LIGA ENTRE 5 A 15 LUX E DESLIGA NO MÁXIMO COM 30 LUX; RETARDO DE APROXIMADAMENTE 1,5 SEGUNDOS NO ACIONAMENTO E DE 5 SEGUNDOS NO DESACIONAMENTO, TORNANDO O RELÉ INSENSÍVEL A VARIAÇÕES BRUSCAS DE LUMINOSIDADE; ACIONAMENTO DOS CONTATOS SINCRONIZADOS COM A PASSAGEM PELO ZERO NA TENSÃO DA REDE ELÉTRICA; | C: 30; C: 102; D: 24.9; D: 32.86; D: 19.79 |  | 41.91 | 83820
977200
________________________________________
HÉRCULES AUGUSTO GARCIA FIGUEIRA