## Resumo
Cliente: | Prefeitura municipal de Bandeirantes - PR | Data: | 2025-09-16
Obra: | Ponte do Assentamento | Revisão: | R01
Município: | Bandeirantes - PR | BDI: | 28.81%
Comprimento: | 7,00 metros
|  | Encargos sociais: | 87.43%
Orçamento Resumido
Item | Descrição | Total | Peso (%)
1 | SERVIÇOS PRELIMINARES | 35032.2 | 20.76%
2 | ADMINISTRAÇÃO LOCAL | 12122.94 | 7.185%
3 | ESTRUTURA | 121105.67 | 71.78%
4 | DRENAGEM | 465.12 | 0.2757%
|  | Total sem BDI | 131024.75
|  | Total com BDI | 168725.93
2025-09-16
_________________________
Eng° Tayná Caroline Schregele
CREA-SC 165937-8

## Orçamentária
[14 empty] | < OCULTAR ESTA COLUNA > | SIM
NÃO
CABEÇALHO OK?
SIM
Cliente: | Prefeitura municipal de Bandeirantes - PR |  |  | Bases de custo: | [6 empty] | Data: | 2025-09-16 |  | ITENS PARA CONFERIR:
Obra: | Ponte do Assentamento |  |  | SINAPI: | 2025-07-01 | PR |  |  |  |  | Revisão: | R01 |  | 1) Verificar data;
Município: | Bandeirantes - PR |  |  | SICRO3: | 2025-04-01 | PR |  |  |  |  | BDI: | 28.81% |  | 2) Verificar encargos sociais, conforme SINAPI;
Comprimento: | 7,00 metros | [9 empty] | BDI diferenciado: | 23.61% |  | 3) Verificar bases efetivamente utilizadas;
|  |  |  | Mão de obra - desonerada | [6 empty] | Encargos sociais: | 87.43% |  | 4) Verificar dados da obra;
[10 empty] | Itens com BDI dif.: |  | X.X, X.Y, X.Z... |  | 5) ITENS COM BDI DIFERENCIADO?
NÃO
Planilha Orçamentária | [13 empty] | 6) Verificar itens com BDI diferenciado;
7) Verificar assinatura (dados e posicionamento)
Item | Código | Banco | Descrição | Und | Quant. | Valor Unit | Valor Unit com BDI |  |  | Total |  |  | Peso (%)
[7 empty] | M. O. | MAT. | Total | M. O. | MAT. | Total
1 |  |  | SERVIÇOS PRELIMINARES | [8 empty] | 35032.2 | 20.76%
1.1 |  |  | CANTEIRO DE OBRAS | [8 empty] | 25741.22 | 15.26%
1.1.1 | 103689 | SINAPI | FORNECIMENTO E INSTALAÇÃO DE PLACA DE OBRA COM CHAPA GALVANIZADA E ESTRUTURA DE MADEIRA. AF_03/2022_PS | M² | 2 | 467.48 | 44.03 | 558.13 | 602.16 | 88.06 | 1116.26 | 1204.32 | 0.7138%
1.1.2 | 00010775 | SINAPI | LOCACAO DE CONTAINER 2,30 X 6,00 M, ALT. 2,50 M, COM 1 SANITARIO, PARA ESCRITORIO, COMPLETO, SEM DIVISORIAS INTERNAS (NAO INCLUI MOBILIZACAO/DESMOBILIZACAO) | MES | 2 | 700 | 0 | 901.67 | 901.67 | 0 | 1803.34 | 1803.34 | 1.069%
1.1.3 | EST 1.19 | Próprio | LOCAÇÃO DE CONTAINER - SANITÁRIO/VESTIÁRIO 4,30 X 2,30 M | MÊS | 2 | 794.79 | 0 | 1023.76 | 1023.76 | 0 | 2047.52 | 2047.52 | 1.214%
1.1.4 | 91031 | SINAPI | CAMINHÃO TRUCADO (C/ TERCEIRO EIXO) ELETRÔNICO - POTÊNCIA 231CV - PBT = 22000KG - DIST. ENTRE EIXOS 5170 MM - INCLUI CARROCERIA FIXA ABERTA DE MADEIRA - CHP DIURNO. AF_06/2015 | CHP | 8 | 261.31 | 33.31 | 303.28 | 336.59 | 266.48 | 2426.24 | 2692.72 | 1.596%
1.1.5 | 89272 | SINAPI | GUINDASTE HIDRÁULICO AUTOPROPELIDO, COM LANÇA TELESCÓPICA 28,80 M, CAPACIDADE MÁXIMA 30 T, POTÊNCIA 97 KW, TRAÇÃO 4 X 4 - CHP DIURNO. AF_11/2014 | CHP | 4 | 232.15 | 45.01 | 254.02 | 299.03 | 180.04 | 1016.08 | 1196.12 | 0.7089%
1.1.6 | 5212556 | SICRO3 | PLACA PARA SINALIZAÇÃO DE OBRAS MONTADA EM CAVALETE METÁLICO - 1,00 X 1,00 M - UTILIZAÇÃO DE 600 CICLOS - FORNECIMENTO, 01 IMPLANTAÇÃO E 01 RETIRADA DIÁRIA | UN.DIA | 240 | 2 | 0.45 | 2.12 | 2.57 | 108 | 508.8 | 616.8 | 0.3656%
1.1.7 | 5213835 | SICRO3 | CONE PLÁSTICO PARA CANALIZAÇÃO DE TRÂNSITO - UTILIZAÇÃO DE 150 CICLOS - FORNECIMENTO, 01 IMPLANTAÇÃO E 01 RETIRADA DIÁRIA | UN.DIA | 680 | 0.9 | 0.05 | 1.1 | 1.15 | 34 | 748 | 782 | 0.4635%
1.1.8 | 93415 | SINAPI | GERADOR PORTÁTIL MONOFÁSICO, POTÊNCIA 5500 VA, MOTOR A GASOLINA, POTÊNCIA DO MOTOR 13 CV - CHP DIURNO. AF_03/2016 | CHP | 960 | 12.46 | 0 | 16.04 | 16.04 | 0 | 15398.4 | 15398.4 | 9.126%
1.2 |  |  | REMOÇÕES E DEMOLIÇÕES | [8 empty] | 4678.96 | 2.773%
1.2.1 | 101232 | SINAPI | ESCAVAÇÃO VERTICAL PARA INFRAESTRUTURA, COM CARGA, DESCARGA E TRANSPORTE DE SOLO DE 1ª CATEGORIA, COM ESCAVADEIRA HIDRÁULICA (CAÇAMBA: 1,2 M³ / 155 HP), FROTA DE 3 CAMINHÕES BASCULANTES DE 14 M³, DMT ATÉ 1 KM E VELOCIDADE MÉDIA14 KM/H. AF_05/2020 | M³ | 42 | 9.55 | 1.41 | 10.89 | 12.3 | 59.22 | 457.38 | 516.6 | 0.3062%
1.2.2 | EST 3.302 | Próprio | DEMOLIÇÃO PARCIAL ESTRADA RURAL, DE FORMA MECANIZADA, SEM REAPROVEITAMENTO. AF_09/2023 | M² | 35 | 24.48 | 11.95 | 19.58 | 31.53 | 418.25 | 685.3 | 1103.55 | 0.654%
1.2.3 | 1600405 | SICRO3 | REMOÇÃO DE TUBOS DE CONCRETO COM DIÂMETRO DE 1,20 M A 1,50 M EM VALAS E BUEIROS | M | 12 | 11.8 | 5.26 | 9.93 | 15.19 | 63.12 | 119.16 | 182.28 | 0.108%
1.2.4 | 98525 | SINAPI | LIMPEZA MECANIZADA DE CAMADA VEGETAL, VEGETAÇÃO E PEQUENAS ÁRVORES (DIÂMETRO DE TRONCO MENOR QUE 0,20 M), COM TRATOR DE ESTEIRAS. AF_03/2024 | M² | 35 | 0.68 | 0.24 | 0.63 | 0.87 | 8.4 | 22.05 | 30.45 | 0.01805%
1.2.5 | 100982 | SINAPI | CARGA, MANOBRA E DESCARGA DE ENTULHO EM CAMINHÃO BASCULANTE 10 M³ - CARGA COM ESCAVADEIRA HIDRÁULICA (CAÇAMBA DE 0,80 M³ / 111 HP) E DESCARGA LIVRE (UNIDADE: M3). AF_07/2020 | M³ | 42 | 9.21 | 1.79 | 10.07 | 11.86 | 75.18 | 422.94 | 498.12 | 0.2952%
1.2.6 | 95875 | SINAPI | TRANSPORTE COM CAMINHÃO BASCULANTE DE 10 M³, EM VIA URBANA PAVIMENTADA, DMT ATÉ 30 KM (UNIDADE: M3XKM). AF_07/2020 | M3XKM | 634.2 | 2.52 | 0.39 | 2.85 | 3.24 | 247.338 | 1807.462 | 2054.8 | 1.218%
1.2.7 | 93591 | SINAPI | TRANSPORTE COM CAMINHÃO BASCULANTE DE 14 M³, EM VIA URBANA EM LEITO NATURAL (UNIDADE: M3XKM). AF_07/2020 | M3XKM | 84 | 2.71 | 0.35 | 3.14 | 3.49 | 29.4 | 263.76 | 293.16 | 0.1737%
1.3 |  |  | TERRAPLENAGEM | [8 empty] | 4612.02 | 2.733%
1.3.1 | 101232 | SINAPI | ESCAVAÇÃO VERTICAL PARA INFRAESTRUTURA, COM CARGA, DESCARGA E TRANSPORTE DE SOLO DE 1ª CATEGORIA, COM ESCAVADEIRA HIDRÁULICA (CAÇAMBA: 1,2 M³ / 155 HP), FROTA DE 3 CAMINHÕES BASCULANTES DE 14 M³, DMT ATÉ 1 KM E VELOCIDADE MÉDIA14 KM/H. AF_05/2020 | M³ | 72.62 | 9.55 | 1.41 | 10.89 | 12.3 | 102.3942 | 790.8258 | 893.22 | 0.5294%
1.3.2 | 96385 | SINAPI | EXECUÇÃO E COMPACTAÇÃO DE CORPO DE ATERRO DE ATERRO (95% DE ENERGIA DO PROCTOR NORMAL) COM SOLO PREDOMINANTEMENTE ARGILOSO ESPESSURA 15 CM - EXCLUSIVE MATERIAL, ESCAVAÇÃO, CARGA E TRANSPORTE. AF_09/2024 | M³ | 27.56 | 13.27 | 4.42 | 12.67 | 17.09 | 121.8152 | 349.1848 | 471 | 0.2792%
1.3.3 | 100982 | SINAPI | CARGA, MANOBRA E DESCARGA DE ENTULHO EM CAMINHÃO BASCULANTE 10 M³ - CARGA COM ESCAVADEIRA HIDRÁULICA (CAÇAMBA DE 0,80 M³ / 111 HP) E DESCARGA LIVRE (UNIDADE: M3). AF_07/2020 | M³ | 45.11 | 9.21 | 1.79 | 10.07 | 11.86 | 80.7469 | 454.2531 | 535 | 0.3171%
1.3.4 | 95875 | SINAPI | TRANSPORTE COM CAMINHÃO BASCULANTE DE 10 M³, EM VIA URBANA PAVIMENTADA, DMT ATÉ 30 KM (UNIDADE: M3XKM). AF_07/2020 | M3XKM | 681.161 | 2.52 | 0.39 | 2.85 | 3.24 | 265.6528 | 1941.3072 | 2206.96 | 1.308%
1.3.5 | 93588 | SINAPI | TRANSPORTE COM CAMINHÃO BASCULANTE DE 10 M³, EM VIA URBANA EM LEITO NATURAL (UNIDADE: M3XKM). AF_07/2020 | M3XKM | 90.22 | 3.18 | 0.51 | 3.58 | 4.09 | 46.0122 | 322.9778 | 368.99 | 0.2187%
1.3.6 | 100576 | SINAPI | REGULARIZAÇÃO E COMPACTAÇÃO DE SUBLEITO DE SOLO PREDOMINANTEMENTE ARGILOSO, PARA OBRAS DE CONSTRUÇÃO DE PAVIMENTOS. AF_09/2024 | M² | 35 | 3.04 | 1 | 2.91 | 3.91 | 35 | 101.85 | 136.85 | 0.08111%
2 |  |  | ADMINISTRAÇÃO LOCAL | [8 empty] | 12122.94 | 7.185%
2.1 | 94296 | SINAPI | TOPOGRAFO COM ENCARGOS COMPLEMENTARES | MES | 0.25 | 4705.29 | 5500.76 | 560.12 | 6060.88 | 1375.19 | 140.03 | 1515.22 | 0.898%
2.2 | 93565 | SINAPI | ENGENHEIRO CIVIL DE OBRA JUNIOR COM ENCARGOS COMPLEMENTARES | MES | 0.25 | 20551.98 | 25913.55 | 559.45 | 26473 | 6478.3875 | 139.8625 | 6618.25 | 3.922%
2.3 | 100321 | SINAPI | TÉCNICO EM SEGURANÇA DO TRABALHO COM ENCARGOS COMPLEMENTARES | MES | 0.5 | 6194.35 | 7398.45 | 580.49 | 7978.94 | 3699.225 | 290.245 | 3989.47 | 2.364%
3 |  |  | ESTRUTURA | [8 empty] | 121105.67 | 71.78%
3.1 |  |  | ADUELAS | [8 empty] | 8500.77 | 5.038%
3.1.1 | 95877 | SINAPI | TRANSPORTE COM CAMINHÃO BASCULANTE DE 18 M³, EM VIA URBANA PAVIMENTADA, DMT ATÉ 30 KM (UNIDADE: M3XKM). AF_07/2020 | M3XKM | 354.9 | 1.82 | 0.21 | 2.13 | 2.34 | 74.529 | 755.931 | 830.46 | 0.4922%
3.1.2 | 95425 | SINAPI | TRANSPORTE COM CAMINHÃO BASCULANTE DE 18 M³, EM VIA URBANA EM LEITO NATURAL (UNIDADE: M3XKM). AF_07/2020 | M3XKM | 42 | 2.3 | 0.26 | 2.7 | 2.96 | 10.92 | 113.4 | 124.32 | 0.07368%
3.1.3 | 105745 | SINAPI | CONSTRUÇÃO DE BASE E SUB-BASE PARA PAVIMENTAÇÃO DE RACHÃO, COM ESPESSURA DE 50 CM - EXCLUSIVE CARGA E TRANSPORTE. AF_09/2024 | M³ | 17.5 | 81.59 | 5.58 | 99.51 | 105.09 | 97.65 | 1741.42 | 1839.07 | 1.09%
3.1.4 | 100322 | SINAPI | LASTRO COM MATERIAL GRANULAR (PEDRA BRITADA N.3), APLICADO EM PISOS OU LAJES SOBRE SOLO, ESPESSURA DE *10 CM*. AF_01/2024 | M³ | 3.5 | 142.32 | 64.47 | 118.85 | 183.32 | 225.645 | 415.975 | 641.62 | 0.3803%
3.1.5 | EST 3.305 | Próprio | ASSENTAMENTO DE ADUELA | UND | 10 | 393.24 | 168.81 | 337.72 | 506.53 | 1688.1 | 3377.2 | 5065.3 | 3.002%
3.2 |  |  | CONSOLO | [8 empty] | 2963.99 | 1.757%
3.2.1 | 92916 | SINAPI | ARMAÇÃO DE ESTRUTURAS DIVERSAS DE CONCRETO ARMADO, EXCETO VIGAS, PILARES, LAJES E FUNDAÇÕES, UTILIZANDO AÇO CA-50 DE 6,3 MM - MONTAGEM. AF_06/2022 | KG | 17.934 | 16.96 | 6.11 | 15.73 | 21.84 | 109.5767 | 282.0933 | 391.67 | 0.2321%
3.2.2 | 92917 | SINAPI | ARMAÇÃO DE ESTRUTURAS DIVERSAS DE CONCRETO ARMADO, EXCETO VIGAS, PILARES, LAJES E FUNDAÇÕES, UTILIZANDO AÇO CA-50 DE 8,0 MM - MONTAGEM. AF_06/2022 | KG | 47.953 | 15.17 | 4.13 | 15.41 | 19.54 | 198.0459 | 738.9541 | 937 | 0.5553%
3.2.3 | 3108013 | SICRO3 | FÔRMAS DE COMPENSADO PLASTIFICADO 12 MM - USO GERAL - UTILIZAÇÃO DE 3 VEZES - CONFECÇÃO, INSTALAÇÃO E RETIRADA | M² | 6 | 82.95 | 53.78 | 53.06 | 106.84 | 322.68 | 318.36 | 641.04 | 0.3799%
3.2.4 | EST 3.303 | Próprio | GRAUTEAMENTO VERTICAL ESTRUTURAL DE CONSOLO. AF_09/2021 | M³ | 0.7 | 1102.71 | 516.68 | 903.72 | 1420.4 | 361.676 | 632.604 | 994.28 | 0.5893%
3.3 |  |  | LAJE /CAPA | [8 empty] | 12059.53 | 7.147%
3.3.1 | 92771 | SINAPI | ARMAÇÃO DE LAJE DE ESTRUTURA CONVENCIONAL DE CONCRETO ARMADO UTILIZANDO AÇO CA-50 DE 10,0 MM - MONTAGEM. AF_06/2022 | KG | 153.2 | 11.33 | 1.19 | 13.4 | 14.59 | 182.308 | 2052.872 | 2235.18 | 1.325%
3.3.2 | 92773 | SINAPI | ARMAÇÃO DE LAJE DE ESTRUTURA CONVENCIONAL DE CONCRETO ARMADO UTILIZANDO AÇO CA-50 DE 16,0 MM - MONTAGEM. AF_06/2022 | KG | 548.5 | 9.24 | 0.48 | 11.42 | 11.9 | 263.28 | 6263.87 | 6527.15 | 3.868%
3.3.3 | 97086 | SINAPI | FABRICAÇÃO, MONTAGEM E DESMONTAGEM DE FORMA PARA RADIER, PISO DE CONCRETO OU LAJE SOBRE SOLO, EM MADEIRA SERRADA, 4 UTILIZAÇÕES. AF_09/2021 | M² | 2.4 | 157.21 | 109.21 | 93.29 | 202.5 | 262.104 | 223.896 | 486 | 0.288%
3.3.4 | EST 3.08a | Próprio | CONCRETAGEM DE VIGAS E LAJES, FCK = 30 MPA, COM USO DE BOMBA, LANÇAMENTO, ADENSAMENTO E ACABAMENTO | M³ | 3.5 | 623.56 | 46.44 | 756.76 | 803.2 | 162.54 | 2648.66 | 2811.2 | 1.666%
3.4 |  |  | LAJE /APROXIMAÇÃO | [8 empty] | 38421.11 | 22.77%
3.4.1 | 92770 | SINAPI | ARMAÇÃO DE LAJE DE ESTRUTURA CONVENCIONAL DE CONCRETO ARMADO UTILIZANDO AÇO CA-50 DE 8,0 MM - MONTAGEM. AF_06/2022 | KG | 272.9 | 12.83 | 1.96 | 14.56 | 16.52 | 534.884 | 3973.416 | 4508.3 | 2.672%
3.4.2 | 92772 | SINAPI | ARMAÇÃO DE LAJE DE ESTRUTURA CONVENCIONAL DE CONCRETO ARMADO UTILIZANDO AÇO CA-50 DE 12,5 MM - MONTAGEM. AF_06/2022 | KG | 1159.2 | 9.46 | 0.64 | 11.54 | 12.18 | 741.888 | 13377.162 | 14119.05 | 8.368%
3.4.3 | 96620 | SINAPI | LASTRO DE CONCRETO MAGRO, APLICADO EM PISOS, LAJES SOBRE SOLO OU RADIERS. AF_01/2024 | M³ | 2 | 766.94 | 324.83 | 663.06 | 987.89 | 649.66 | 1326.12 | 1975.78 | 1.171%
3.4.4 | 97086 | SINAPI | FABRICAÇÃO, MONTAGEM E DESMONTAGEM DE FORMA PARA RADIER, PISO DE CONCRETO OU LAJE SOBRE SOLO, EM MADEIRA SERRADA, 4 UTILIZAÇÕES. AF_09/2021 | M² | 50 | 157.21 | 109.21 | 93.29 | 202.5 | 5460.5 | 4664.5 | 10125 | 6.001%
3.4.5 | 97096 | SINAPI | CONCRETAGEM DE RADIER, PISO DE CONCRETO OU LAJE SOBRE SOLO, FCK 30 MPA - LANÇAMENTO, ADENSAMENTO E ACABAMENTO. AF_09/2021 | M³ | 10.4 | 574.27 | 22.3 | 717.41 | 739.71 | 231.92 | 7461.06 | 7692.98 | 4.559%
3.5 |  |  | BARREIRAS NEW JERSEY | [8 empty] | 21459.52 | 12.72%
3.5.1 | 92770 | SINAPI | ARMAÇÃO DE LAJE DE ESTRUTURA CONVENCIONAL DE CONCRETO ARMADO UTILIZANDO AÇO CA-50 DE 8,0 MM - MONTAGEM. AF_06/2022 | KG | 195.5 | 12.83 | 1.96 | 14.56 | 16.52 | 383.18 | 2846.48 | 3229.66 | 1.914%
3.5.2 | 92772 | SINAPI | ARMAÇÃO DE LAJE DE ESTRUTURA CONVENCIONAL DE CONCRETO ARMADO UTILIZANDO AÇO CA-50 DE 12,5 MM - MONTAGEM. AF_06/2022 | KG | 682.5 | 9.46 | 0.64 | 11.54 | 12.18 | 436.8 | 7876.05 | 8312.85 | 4.927%
3.5.3 | 3108013 | SICRO3 | FÔRMAS DE COMPENSADO PLASTIFICADO 12 MM - USO GERAL - UTILIZAÇÃO DE 3 VEZES - CONFECÇÃO, INSTALAÇÃO E RETIRADA | M² | 50.5 | 82.95 | 53.78 | 53.06 | 106.84 | 2715.89 | 2679.53 | 5395.42 | 3.198%
3.5.4 | EST 3.08 | Próprio | CONCRETAGEM DE ELEMENTOS ESTRUTURAIS, FCK = 30 MPA, COM USO DE BOMBA, LANÇAMENTO, ADENSAMENTO E ACABAMENTO | M³ | 6.5 | 540.05 | 23.76 | 671.87 | 695.63 | 154.44 | 4367.15 | 4521.59 | 2.68%
3.6 |  |  | CONTENÇÃO COM GABIÃO | [8 empty] | 31600.35 | 18.73%
3.6.1 | 95877 | SINAPI | TRANSPORTE COM CAMINHÃO BASCULANTE DE 18 M³, EM VIA URBANA PAVIMENTADA, DMT ATÉ 30 KM (UNIDADE: M3XKM). AF_07/2020 | M3XKM | 554.32 | 1.82 | 0.21 | 2.13 | 2.34 | 116.4072 | 1180.6928 | 1297.1 | 0.7688%
3.6.2 | 95425 | SINAPI | TRANSPORTE COM CAMINHÃO BASCULANTE DE 18 M³, EM VIA URBANA EM LEITO NATURAL (UNIDADE: M3XKM). AF_07/2020 | M3XKM | 65.6 | 2.3 | 0.26 | 2.7 | 2.96 | 17.056 | 177.114 | 194.17 | 0.1151%
3.6.3 | 92743 | SINAPI | MURO DE GABIÃO, ENCHIMENTO COM PEDRA DE MÃO TIPO RACHÃO, DE GRAVIDADE, COM GAIOLAS DE COMPRIMENTO IGUAL A 2 M, PARA MUROS COM ALTURA MENOR OU IGUAL A 4 M - FORNECIMENTO E EXECUÇÃO. AF_03/2024 | M³ | 32.8 | 712.65 | 189.7 | 728.26 | 917.96 | 6222.16 | 23886.92 | 30109.08 | 17.84%
3.7 |  |  | SERVIÇOS COMPLEMENTARES | [8 empty] | 6100.4 | 3.616%
3.7.1 | EST 0.567 | Próprio | JUNTA DE DILATAÇÃO JEENE JJ 3550 VV COM LÁBIOS POLIMÉRICOS - FORNECIMENTO E EXECUÇÃO | M | 10 | 473.6 | 0 | 610.04 | 610.04 | 0 | 6100.4 | 6100.4 | 3.616%
4 |  |  | DRENAGEM | [8 empty] | 465.12 | 0.2757%
4.1 | 90440 | SINAPI | FURO MECANIZADO EM CONCRETO, COM MARTELO DEMOLIDOR, PARA INSTALAÇÕES HIDRÁULICAS, DIÂMETROS MAIORES QUE 40 MM E MENORES OU IGUAIS A 75 MM. AF_09/2023 | UN | 6 | 31.52 | 28.26 | 12.34 | 40.6 | 169.56 | 74.04 | 243.6 | 0.1444%
4.2 | EST 3.309 | Próprio | DRENO PONTE DE ADUELA | UN | 6 | 28.67 | 15.71 | 21.21 | 36.92 | 94.26 | 127.26 | 221.52 | 0.1313%
[9 empty] | Totais -> | 35669.57 | 133056.36 | 168725.93
[9 empty] | Total sem BDI |  | 131024.75
[9 empty] | Total com BDI |  | 168725.93
2025-09-16
_________________________
Eng° Tayná Caroline Schregele
CREA-SC 165937-8
8) CONFERÊNCIA DE TOTAIS
TRUE
TRUE

## Composições
< OCULTAR ESTA COLUNA >
Cliente: | Prefeitura municipal de Bandeirantes - PR | [5 empty] | Data: | 2025-09-16
Obra: | Ponte do Assentamento | [5 empty] | Revisão: | R01
Município: | Bandeirantes - PR | [5 empty] | BDI: | 28.81%
Comprimento: | 7,00 metros
[7 empty] | Encargos sociais: | 87.43%
Composições Próprias
1.1.3 | Código | Banco | Descrição | Tipo |  | Und | Quant. | Valor Unit | Total
Composição | EST 1.19 | Próprio | LOCAÇÃO DE CONTAINER - SANITÁRIO/VESTIÁRIO 4,30 X 2,30 M | ASTU - ASSENTAMENTO DE TUBOS E PECAS |  | MÊS | 1 | 794.79 | 794.79
Insumo | 00010777 | SINAPI | LOCACAO DE CONTAINER 2,30 X 4,30 M, ALT. 2,50 M, PARA SANITARIO, COM 3 BACIAS, 4 CHUVEIROS, 1 LAVATORIO E 1 MICTORIO (NAO INCLUI MOBILIZACAO/DESMOBILIZACAO) | Equipamento |  | MES | 1 | 794.79 | 794.79
|  |  |  | MO sem LS => | 0 | LS => | 0 | MO com LS => | 0
|  |  |  | Valor do BDI => | 228.97 |  | Valor com BDI => |  | 1023.76
1.2.2 | Código | Banco | Descrição | Tipo |  | Und | Quant. | Valor Unit | Total
Composição | EST 3.302 | Próprio | DEMOLIÇÃO PARCIAL ESTRADA RURAL, DE FORMA MECANIZADA, SEM REAPROVEITAMENTO. AF_09/2023 | Demolições e Remoções |  | m² | 1 | 24.48 | 24.48
Composição Auxiliar | 91285 | SINAPI | CORTADORA DE PISO COM MOTOR 4 TEMPOS A GASOLINA, POTÊNCIA DE 13 HP, COM DISCO DE CORTE DIAMANTADO SEGMENTADO PARA CONCRETO, DIÂMETRO DE 350 MM, FURO DE 1" (14 X 1") - CHI DIURNO. AF_08/2015 | CHOR - CUSTOS HORÁRIOS DE MÁQUINAS E EQUIPAMENTOS |  | CHI | 0.0836 | 1.09 | 0.09
Composição Auxiliar | 5631 | SINAPI | ESCAVADEIRA HIDRÁULICA SOBRE ESTEIRAS, CAÇAMBA 0,80 M3, PESO OPERACIONAL 17 T, POTENCIA BRUTA 111 HP - CHP DIURNO. AF_06/2014 | CHOR - CUSTOS HORÁRIOS DE MÁQUINAS E EQUIPAMENTOS |  | CHP | 0.0326 | 216.44 | 7.05
Composição Auxiliar | 88309 | SINAPI | PEDREIRO COM ENCARGOS COMPLEMENTARES | SEDI - SERVIÇOS DIVERSOS |  | H | 0.2433 | 33.99 | 8.26
Composição Auxiliar | 5632 | SINAPI | ESCAVADEIRA HIDRÁULICA SOBRE ESTEIRAS, CAÇAMBA 0,80 M3, PESO OPERACIONAL 17 T, POTENCIA BRUTA 111 HP - CHI DIURNO. AF_06/2014 | CHOR - CUSTOS HORÁRIOS DE MÁQUINAS E EQUIPAMENTOS |  | CHI | 0.0896 | 94.56 | 8.47
Composição Auxiliar | 91283 | SINAPI | CORTADORA DE PISO COM MOTOR 4 TEMPOS A GASOLINA, POTÊNCIA DE 13 HP, COM DISCO DE CORTE DIAMANTADO SEGMENTADO PARA CONCRETO, DIÂMETRO DE 350 MM, FURO DE 1" (14 X 1") - CHP DIURNO. AF_08/2015 | CHOR - CUSTOS HORÁRIOS DE MÁQUINAS E EQUIPAMENTOS |  | CHP | 0.0524 | 11.65 | 0.61
|  |  |  | MO sem LS => | 9.29 | LS => | 0 | MO com LS => | 9.29
|  |  |  | Valor do BDI => | 7.05 |  | Valor com BDI => |  | 31.53
3.1.5 | Código | Banco | Descrição | Tipo |  | Und | Quant. | Valor Unit | Total
Composição | EST 3.305 | Próprio | ASSENTAMENTO DE ADUELA | Galerias com Aduelas de Concreto |  | UND | 1 | 393.24 | 393.24
Composição Auxiliar | 88309 | SINAPI | PEDREIRO COM ENCARGOS COMPLEMENTARES | SEDI - SERVIÇOS DIVERSOS |  | H | 2.4621 | 33.99 | 83.68
Composição Auxiliar | 93287 | SINAPI | GUINDASTE HIDRÁULICO AUTOPROPELIDO, COM LANÇA TELESCÓPICA 40 M, CAPACIDADE MÁXIMA 60 T, POTÊNCIA 260 KW - CHP DIURNO. AF_03/2016 | CHOR - CUSTOS HORÁRIOS DE MÁQUINAS E EQUIPAMENTOS |  | CHP | 0.227 | 362.82 | 82.36
Composição Auxiliar | 88316 | SINAPI | SERVENTE COM ENCARGOS COMPLEMENTARES | SEDI - SERVIÇOS DIVERSOS |  | H | 1.6415 | 26.65 | 43.74
Composição Auxiliar | 93288 | SINAPI | GUINDASTE HIDRÁULICO AUTOPROPELIDO, COM LANÇA TELESCÓPICA 40 M, CAPACIDADE MÁXIMA 60 T, POTÊNCIA 260 KW - CHI DIURNO. AF_03/2016 | CHOR - CUSTOS HORÁRIOS DE MÁQUINAS E EQUIPAMENTOS |  | CHI | 0.6528 | 191.99 | 125.33
Composição Auxiliar | 5946 | SINAPI | PÁ CARREGADEIRA SOBRE RODAS, POTÊNCIA 197 HP, CAPACIDADE DA CAÇAMBA 2,5 A 3,5 M3, PESO OPERACIONAL 18338 KG - CHI DIURNO. AF_06/2014 | CHOR - CUSTOS HORÁRIOS DE MÁQUINAS E EQUIPAMENTOS |  | CHI | 0.082 | 114 | 9.34
Composição Auxiliar | 5944 | SINAPI | PÁ CARREGADEIRA SOBRE RODAS, POTÊNCIA 197 HP, CAPACIDADE DA CAÇAMBA 2,5 A 3,5 M3, PESO OPERACIONAL 18338 KG - CHP DIURNO. AF_06/2014 | CHOR - CUSTOS HORÁRIOS DE MÁQUINAS E EQUIPAMENTOS |  | CHP | 0.0499 | 262.38 | 13.09
Composição Auxiliar | 88629 | SINAPI | ARGAMASSA TRAÇO 1:3 (EM VOLUME DE CIMENTO E AREIA MÉDIA ÚMIDA), PREPARO MANUAL. AF_08/2019 | SEDI - SERVIÇOS DIVERSOS |  | m³ | 0.0504 | 708.36 | 35.7
|  |  |  | MO sem LS => | 131.11 | LS => | 0 | MO com LS => | 131.11
|  |  |  | Valor do BDI => | 113.29 |  | Valor com BDI => |  | 506.53
3.2.4 | Código | Banco | Descrição | Tipo |  | Und | Quant. | Valor Unit | Total
Composição | EST 3.303 | Próprio | GRAUTEAMENTO VERTICAL ESTRUTURAL DE CONSOLO. AF_09/2021 | Graute e Armação |  | m³ | 1 | 1102.71 | 1102.71
Composição Auxiliar | 88309 | SINAPI | PEDREIRO COM ENCARGOS COMPLEMENTARES | SEDI - SERVIÇOS DIVERSOS |  | H | 8.2973 | 33.99 | 282.02
Composição Auxiliar | 90279 | SINAPI | GRAUTE FGK=20 MPA; TRAÇO 1:0,04:1,8:2,1 (EM MASSA SECA DE CIMENTO/ CAL/ AREIA GROSSA/ BRITA 0) - PREPARO MECÂNICO COM BETONEIRA 400 L. AF_09/2021 | FUES - FUNDAÇÕES E ESTRUTURAS |  | m³ | 1.203 | 559.67 | 673.28
Composição Auxiliar | 88316 | SINAPI | SERVENTE COM ENCARGOS COMPLEMENTARES | SEDI - SERVIÇOS DIVERSOS |  | H | 5.5315 | 26.65 | 147.41
|  |  |  | MO sem LS => | 401.28 | LS => | 0 | MO com LS => | 401.28
|  |  |  | Valor do BDI => | 317.69 |  | Valor com BDI => |  | 1420.4
3.3.4 | Código | Banco | Descrição | Tipo |  | Und | Quant. | Valor Unit | Total
Composição | EST 3.08a | Próprio | CONCRETAGEM DE VIGAS E LAJES, FCK = 30 MPA, COM USO DE BOMBA, LANÇAMENTO, ADENSAMENTO E ACABAMENTO | FUES - FUNDAÇÕES E ESTRUTURAS |  | M³ | 1 | 623.56 | 623.56
Composição Auxiliar | 90587 | SINAPI | VIBRADOR DE IMERSÃO, DIÂMETRO DE PONTEIRA 45MM, MOTOR ELÉTRICO TRIFÁSICO POTÊNCIA DE 2 CV - CHI DIURNO. AF_06/2015 | CHOR - CUSTOS HORÁRIOS DE MÁQUINAS E EQUIPAMENTOS |  | CHI | 0.131 | 0.53 | 0.06
Composição Auxiliar | 88316 | SINAPI | SERVENTE COM ENCARGOS COMPLEMENTARES | SEDI - SERVIÇOS DIVERSOS |  | H | 0.826 | 26.65 | 22.01
Composição Auxiliar | 88309 | SINAPI | PEDREIRO COM ENCARGOS COMPLEMENTARES | SEDI - SERVIÇOS DIVERSOS |  | H | 0.753 | 33.99 | 25.59
Composição Auxiliar | 90586 | SINAPI | VIBRADOR DE IMERSÃO, DIÂMETRO DE PONTEIRA 45MM, MOTOR ELÉTRICO TRIFÁSICO POTÊNCIA DE 2 CV - CHP DIURNO. AF_06/2015 | CHOR - CUSTOS HORÁRIOS DE MÁQUINAS E EQUIPAMENTOS |  | CHP | 0.12 | 1.28 | 0.15
Composição Auxiliar | 88262 | SINAPI | CARPINTEIRO DE FORMAS COM ENCARGOS COMPLEMENTARES | SEDI - SERVIÇOS DIVERSOS |  | H | 0.125 | 33.53 | 4.19
Insumo | 00001525 | SINAPI | CONCRETO USINADO BOMBEAVEL, CLASSE DE RESISTENCIA C30, BRITA 0 E 1, SLUMP = 100 +/- 20 MM, COM BOMBEAMENTO (DISPONIBILIZACAO DE BOMBA), SEM O LANCAMENTO (NBR 8953) | Material |  | M³ | 1.103 | 518.19 | 571.56
|  |  |  | MO sem LS => | 36.07 | LS => | 0 | MO com LS => | 36.07
|  |  |  | Valor do BDI => | 179.64 |  | Valor com BDI => |  | 803.2
3.5.4 | Código | Banco | Descrição | Tipo |  | Und | Quant. | Valor Unit | Total
Composição | EST 3.08 | Próprio | CONCRETAGEM DE ELEMENTOS ESTRUTURAIS, FCK = 30 MPA, COM USO DE BOMBA, LANÇAMENTO, ADENSAMENTO E ACABAMENTO | FUES - FUNDAÇÕES E ESTRUTURAS |  | m³ | 1 | 540.05 | 540.05
Composição Auxiliar | 90586 | SINAPI | VIBRADOR DE IMERSÃO, DIÂMETRO DE PONTEIRA 45MM, MOTOR ELÉTRICO TRIFÁSICO POTÊNCIA DE 2 CV - CHP DIURNO. AF_06/2015 | CHOR - CUSTOS HORÁRIOS DE MÁQUINAS E EQUIPAMENTOS |  | CHP | 0.088 | 1.28 | 0.11
Composição Auxiliar | 88309 | SINAPI | PEDREIRO COM ENCARGOS COMPLEMENTARES | SEDI - SERVIÇOS DIVERSOS |  | H | 0.363 | 33.99 | 12.33
Composição Auxiliar | 88316 | SINAPI | SERVENTE COM ENCARGOS COMPLEMENTARES | SEDI - SERVIÇOS DIVERSOS |  | H | 0.544 | 26.65 | 14.49
Composição Auxiliar | 90587 | SINAPI | VIBRADOR DE IMERSÃO, DIÂMETRO DE PONTEIRA 45MM, MOTOR ELÉTRICO TRIFÁSICO POTÊNCIA DE 2 CV - CHI DIURNO. AF_06/2015 | CHOR - CUSTOS HORÁRIOS DE MÁQUINAS E EQUIPAMENTOS |  | CHI | 0.093 | 0.53 | 0.04
Insumo | 00034494 | SINAPI | CONCRETO USINADO BOMBEAVEL, CLASSE DE RESISTENCIA C30, COM BRITA 0 E 1, SLUMP = 100 +/- 20 MM, EXCLUI SERVICO DE BOMBEAMENTO (NBR 8953) | Material |  | M³ | 1.07 | 479.52 | 513.08
|  |  |  | MO sem LS => | 18.45 | LS => | 0 | MO com LS => | 18.45
|  |  |  | Valor do BDI => | 155.58 |  | Valor com BDI => |  | 695.63
3.7.1 | Código | Banco | Descrição | Tipo |  | Und | Quant. | Valor Unit | Total
Composição | EST 0.567 | Próprio | JUNTA DE DILATAÇÃO JEENE JJ 3550 VV COM LÁBIOS POLIMÉRICOS - FORNECIMENTO E EXECUÇÃO | 341 |  | m | 1 | 473.6 | 473.6
Insumo | COT 3.30 | Próprio | JUNTA JEENE JJ 3550 VV JUNTA DE DILATAÇÃO JEENE JJ 3550 VV COM LÁBIOS POLIMÉRICOS INCLUSO FRETE | Material |  | M | 1 | 271.83 | 271.83
Insumo | 9391 | ORSE | Instalação de junta de dilatação JEENE 2540 VV EPDM / UT 25 VMA, exclusive execução de lábios poliméricos | Material |  | m | 1 | 201.77 | 201.77
|  |  |  | MO sem LS => | 0 | LS => | 0 | MO com LS => | 0
|  |  |  | Valor do BDI => | 136.44 |  | Valor com BDI => |  | 610.04
4.2 | Código | Banco | Descrição | Tipo |  | Und | Quant. | Valor Unit | Total
Composição | EST 3.309 | Próprio | DRENO PONTE DE ADUELA | ASTU - ASSENTAMENTO DE TUBOS E PECAS |  | UN | 1 | 28.67 | 28.67
Composição Auxiliar | 88267 | SINAPI | ENCANADOR OU BOMBEIRO HIDRÁULICO COM ENCARGOS COMPLEMENTARES | SEDI - SERVIÇOS DIVERSOS |  | H | 0.166 | 33.26 | 5.52
Composição Auxiliar | 88316 | SINAPI | SERVENTE COM ENCARGOS COMPLEMENTARES | SEDI - SERVIÇOS DIVERSOS |  | H | 0.4578 | 26.65 | 12.2
Composição Auxiliar | 88629 | SINAPI | ARGAMASSA TRAÇO 1:3 (EM VOLUME DE CIMENTO E AREIA MÉDIA ÚMIDA), PREPARO MANUAL. AF_08/2019 | SEDI - SERVIÇOS DIVERSOS |  | m³ | 0.001 | 708.36 | 0.7
Insumo | 00009839 | SINAPI | TUBO PVC, SERIE R, DN 75 MM, PARA ESGOTO OU AGUAS PLUVIAIS PREDIAL (NBR 5688) | Material |  | M | 0.4578 | 22.41 | 10.25
|  |  |  | MO sem LS => | 12.21 | LS => | 0 | MO com LS => | 12.21
|  |  |  | Valor do BDI => | 8.25 |  | Valor com BDI => |  | 36.92
[5 empty] | Total sem BDI |  | 131024.75
[5 empty] | Total com BDI |  | 168725.93
2025-09-16
_________________________
Eng° Tayná Caroline Schregele
CREA-SC 165937-8

## Cotações
Cliente: | Prefeitura municipal de Bandeirantes - PR |  |  |  |  | Data: | 2025-09-16
Obra: | Ponte do Assentamento |  |  |  |  | Revisão: | R01
Município: | Bandeirantes - PR |  |  |  |  | BDI: | 28.81%
Comprimento: | 7,00 metros
[6 empty] | Encargos sociais: | 87.43%
Cotações de insumos e serviços especializados
|  |  | FORNECEDOR 1 | FORNECEDOR 2 | FORNECEDOR 3 | UNIDADE | MÉDIA PREÇO (R$)
|  | EMPRESA | WTEC PLÁSTICOS | JEENE JUNTAS E IMPERMEABILIZAÇÕES | TRAFRUBBER ARTEFATOS DE BORRACHA EIRELI
|  | CONTATO | (41) 3030-7010 | (11) 99416.1835 | (11) 2626-8107
|  | SITE / EMAIL | sergio@diprotec.com.br | comercial1@jeene.com.br | https://trafbor.com.br/
ITEM | DESCRIÇÃO DO INSUMO / SERVIÇO ESPECIALIZADO |  | R$ UNITÁRIO | R$ UNITÁRIO | R$ UNITÁRIO
COT 3.30 | JUNTA JEENE JJ 3550 VV JUNTA DE DILATAÇÃO JEENE JJ 3550 VV COM LÁBIOS POLIMÉRICOS |  | 296.6125 | 333.6 | 185.27 | M | 271.8275
2025-09-16
_________________________
Eng° Tayná Caroline Schregele
CREA-SC 165937-8

## Cronograma
Cliente: | Prefeitura municipal de Bandeirantes - PR |  | Data: | 2025-09-16
Obra: | Ponte do Assentamento |  | Revisão: | R01
Município: | Bandeirantes - PR |  | BDI: | 28.81%
Comprimento: | 7,00 metros
|  |  | Encargos sociais: | 87.43%
Cronograma físico-financeiro
|  |  | 1 | 1 | 1 | 1 | 1 | 1 | 1
Item | Descrição | Total Por Etapa | 30 DIAS | 60 DIAS | #REF! | #REF! | #REF! | #REF! | #REF!
1 | SERVIÇOS PRELIMINARES | 100,00% 35.032,20 | 100,00% 35.032,20
2 | ADMINISTRAÇÃO LOCAL | 100,00% 12.122,94 | 50,00% 6.061,47 | 50,00% 6.061,47
3 | ESTRUTURA | 100,00% 121.105,67 | 20,00% 24.221,13 | 80,00% 96.884,54
4 | DRENAGEM | 100,00% 465,12 | 20,00% 93,02 | 80,00% 372,10
Porcentagem |  |  | 38,77% | 61,23%
Custo |  |  | 65.407,82 | 103.318,10
Porcentagem Acumulado |  |  | 38,77% | 100,0%
Custo Acumulado |  |  | 65.407,82 | 168.725,93
2025-09-16
_________________________
Eng° Tayná Caroline Schregele
CREA-SC 165937-8
OCULTAR ESTAS LINHAS | TOTAL RESUMO | 168725.93
| CONFERE? | NÃO

## Curva ABC de Serviços
<---------------OCULTAR ESTAS COLUNAS-------------->
COPIAR E COLAR A CÉLULA ABAIXO NA COLUNA "CLASSIFICAÇÃO", APÓS IMPORTAR AS DEMAIS COLUNAS DO ORÇAFASCIO:
Cliente: | Prefeitura municipal de Bandeirantes - PR | [6 empty] | Data: | 2025-09-16 | A | <------------------------------
Obra: | Ponte do Assentamento | [6 empty] | Revisão: | R01 | *LEMBRAR DE CONVERTER AS CÉLULAS DA COLUNA "PESO ACUMULADO" EM NÚMERO, POIS PODEM VIR EM FORMA DE TEXTO.
Município: | Bandeirantes - PR | [6 empty] | BDI: | 28.81%
Comprimento: | 7,00 metros
[8 empty] | Encargos sociais: | 87.43%
Curva ABC de serviços
Código | Banco | Descrição | Und | Quant. | Valor Unit | Total | Peso (%) | Peso Acumulado (%) | CLASSIFICAÇÃO
92743 | SINAPI | MURO DE GABIÃO, ENCHIMENTO COM PEDRA DE MÃO TIPO RACHÃO, DE GRAVIDADE, COM GAIOLAS DE COMPRIMENTO IGUAL A 2 M, PARA MUROS COM ALTURA MENOR OU IGUAL A 4 M - FORNECIMENTO E EXECUÇÃO. AF_03/2024 | M³ | 32,8 | 917,96 | 30.109,08 | 17,84 | 17,84 | A
92772 | SINAPI | ARMAÇÃO DE LAJE DE ESTRUTURA CONVENCIONAL DE CONCRETO ARMADO UTILIZANDO AÇO CA-50 DE 12,5 MM - MONTAGEM. AF_06/2022 | KG | 1.841,7 | 12,18 | 22.431,90 | 13,29 | 31,14 | A
93415 | SINAPI | GERADOR PORTÁTIL MONOFÁSICO, POTÊNCIA 5500 VA, MOTOR A GASOLINA, POTÊNCIA DO MOTOR 13 CV - CHP DIURNO. AF_03/2016 | CHP | 960,0 | 16,04 | 15.398,40 | 9,13 | 40,27 | A
97086 | SINAPI | FABRICAÇÃO, MONTAGEM E DESMONTAGEM DE FORMA PARA RADIER, PISO DE CONCRETO OU LAJE SOBRE SOLO, EM MADEIRA SERRADA, 4 UTILIZAÇÕES. AF_09/2021 | M² | 52,4 | 202,50 | 10.611,00 | 6,29 | 46,56 | A
92770 | SINAPI | ARMAÇÃO DE LAJE DE ESTRUTURA CONVENCIONAL DE CONCRETO ARMADO UTILIZANDO AÇO CA-50 DE 8,0 MM - MONTAGEM. AF_06/2022 | KG | 468,4 | 16,52 | 7.737,96 | 4,59 | 51,14 | A
97096 | SINAPI | CONCRETAGEM DE RADIER, PISO DE CONCRETO OU LAJE SOBRE SOLO, FCK 30 MPA - LANÇAMENTO, ADENSAMENTO E ACABAMENTO. AF_09/2021 | M³ | 10,4 | 739,71 | 7.692,98 | 4,56 | 55,70 | A
93565 | SINAPI | ENGENHEIRO CIVIL DE OBRA JUNIOR COM ENCARGOS COMPLEMENTARES | MES | 0,25 | 26.473,00 | 6.618,25 | 3,92 | 59,62 | A
92773 | SINAPI | ARMAÇÃO DE LAJE DE ESTRUTURA CONVENCIONAL DE CONCRETO ARMADO UTILIZANDO AÇO CA-50 DE 16,0 MM - MONTAGEM. AF_06/2022 | KG | 548,5 | 11,90 | 6.527,15 | 3,87 | 63,49 | A
EST 0.567 | Próprio | JUNTA DE DILATAÇÃO JEENE JJ 3550 VV COM LÁBIOS POLIMÉRICOS - FORNECIMENTO E EXECUÇÃO | M | 10,0 | 610,04 | 6.100,40 | 3,62 | 67,11 | A
3108013 | SICRO3 | FÔRMAS DE COMPENSADO PLASTIFICADO 12 MM - USO GERAL - UTILIZAÇÃO DE 3 VEZES - CONFECÇÃO, INSTALAÇÃO E RETIRADA | M² | 56,5 | 106,84 | 6.036,46 | 3,58 | 70,68 | A
EST 3.305 | Próprio | ASSENTAMENTO DE ADUELA | UND | 10,0 | 506,53 | 5.065,30 | 3,00 | 73,69 | A
EST 3.08 | Próprio | CONCRETAGEM DE ELEMENTOS ESTRUTURAIS, FCK = 30 MPA, COM USO DE BOMBA, LANÇAMENTO, ADENSAMENTO E ACABAMENTO | M³ | 6,5 | 695,63 | 4.521,59 | 2,68 | 76,37 | A
95875 | SINAPI | TRANSPORTE COM CAMINHÃO BASCULANTE DE 10 M³, EM VIA URBANA PAVIMENTADA, DMT ATÉ 30 KM (UNIDADE: M3XKM). AF_07/2020 | M3XKM | 1.315,361 | 3,24 | 4.261,76 | 2,53 | 78,89 | A
100321 | SINAPI | TÉCNICO EM SEGURANÇA DO TRABALHO COM ENCARGOS COMPLEMENTARES | MES | 0,5 | 7.978,94 | 3.989,47 | 2,36 | 81,26 | B
EST 3.08a | Próprio | CONCRETAGEM DE VIGAS E LAJES, FCK = 30 MPA, COM USO DE BOMBA, LANÇAMENTO, ADENSAMENTO E ACABAMENTO | M³ | 3,5 | 803,20 | 2.811,20 | 1,67 | 82,92 | B
91031 | SINAPI | CAMINHÃO TRUCADO (C/ TERCEIRO EIXO) ELETRÔNICO - POTÊNCIA 231CV - PBT = 22000KG - DIST. ENTRE EIXOS 5170 MM - INCLUI CARROCERIA FIXA ABERTA DE MADEIRA - CHP DIURNO. AF_06/2015 | CHP | 8,0 | 336,59 | 2.692,72 | 1,60 | 84,52 | B
92771 | SINAPI | ARMAÇÃO DE LAJE DE ESTRUTURA CONVENCIONAL DE CONCRETO ARMADO UTILIZANDO AÇO CA-50 DE 10,0 MM - MONTAGEM. AF_06/2022 | KG | 153,2 | 14,59 | 2.235,18 | 1,32 | 85,84 | B
95877 | SINAPI | TRANSPORTE COM CAMINHÃO BASCULANTE DE 18 M³, EM VIA URBANA PAVIMENTADA, DMT ATÉ 30 KM (UNIDADE: M3XKM). AF_07/2020 | M3XKM | 909,22 | 2,34 | 2.127,57 | 1,26 | 87,10 | B
EST 1.19 | Próprio | LOCAÇÃO DE CONTAINER - SANITÁRIO/VESTIÁRIO 4,30 X 2,30 M | MÊS | 2,0 | 1.023,76 | 2.047,52 | 1,21 | 88,32 | B
96620 | SINAPI | LASTRO DE CONCRETO MAGRO, APLICADO EM PISOS, LAJES SOBRE SOLO OU RADIERS. AF_01/2024 | M³ | 2,0 | 987,89 | 1.975,78 | 1,17 | 89,49 | B
105745 | SINAPI | CONSTRUÇÃO DE BASE E SUB-BASE PARA PAVIMENTAÇÃO DE RACHÃO, COM ESPESSURA DE 50 CM - EXCLUSIVE CARGA E TRANSPORTE. AF_09/2024 | M³ | 17,5 | 105,09 | 1.839,07 | 1,09 | 90,58 | B
00010775 | SINAPI | LOCACAO DE CONTAINER 2,30 X 6,00 M, ALT. 2,50 M, COM 1 SANITARIO, PARA ESCRITORIO, COMPLETO, SEM DIVISORIAS INTERNAS (NAO INCLUI MOBILIZACAO/DESMOBILIZACAO) | MES | 2,0 | 901,67 | 1.803,34 | 1,07 | 91,65 | B
94296 | SINAPI | TOPOGRAFO COM ENCARGOS COMPLEMENTARES | MES | 0,25 | 6.060,88 | 1.515,22 | 0,90 | 92,55 | B
101232 | SINAPI | ESCAVAÇÃO VERTICAL PARA INFRAESTRUTURA, COM CARGA, DESCARGA E TRANSPORTE DE SOLO DE 1ª CATEGORIA, COM ESCAVADEIRA HIDRÁULICA (CAÇAMBA: 1,2 M³ / 155 HP), FROTA DE 3 CAMINHÕES BASCULANTES DE 14 M³, DMT ATÉ 1 KM E VELOCIDADE MÉDIA14 KM/H. AF_05/2020 | M³ | 114,62 | 12,30 | 1.409,82 | 0,84 | 93,38 | B
103689 | SINAPI | FORNECIMENTO E INSTALAÇÃO DE PLACA DE OBRA COM CHAPA GALVANIZADA E ESTRUTURA DE MADEIRA. AF_03/2022_PS | M² | 2,0 | 602,16 | 1.204,32 | 0,71 | 94,10 | B
89272 | SINAPI | GUINDASTE HIDRÁULICO AUTOPROPELIDO, COM LANÇA TELESCÓPICA 28,80 M, CAPACIDADE MÁXIMA 30 T, POTÊNCIA 97 KW, TRAÇÃO 4 X 4 - CHP DIURNO. AF_11/2014 | CHP | 4,0 | 299,03 | 1.196,12 | 0,71 | 94,80 | B
EST 3.302 | Próprio | DEMOLIÇÃO PARCIAL ESTRADA RURAL, DE FORMA MECANIZADA, SEM REAPROVEITAMENTO. AF_09/2023 | M² | 35,0 | 31,53 | 1.103,55 | 0,65 | 95,46 | C
100982 | SINAPI | CARGA, MANOBRA E DESCARGA DE ENTULHO EM CAMINHÃO BASCULANTE 10 M³ - CARGA COM ESCAVADEIRA HIDRÁULICA (CAÇAMBA DE 0,80 M³ / 111 HP) E DESCARGA LIVRE (UNIDADE: M3). AF_07/2020 | M³ | 87,11 | 11,86 | 1.033,12 | 0,61 | 96,07 | C
EST 3.303 | Próprio | GRAUTEAMENTO VERTICAL ESTRUTURAL DE CONSOLO. AF_09/2021 | M³ | 0,7 | 1.420,40 | 994,28 | 0,59 | 96,66 | C
92917 | SINAPI | ARMAÇÃO DE ESTRUTURAS DIVERSAS DE CONCRETO ARMADO, EXCETO VIGAS, PILARES, LAJES E FUNDAÇÕES, UTILIZANDO AÇO CA-50 DE 8,0 MM - MONTAGEM. AF_06/2022 | KG | 47,953 | 19,54 | 937,00 | 0,56 | 97,22 | C
5213835 | SICRO3 | CONE PLÁSTICO PARA CANALIZAÇÃO DE TRÂNSITO - UTILIZAÇÃO DE 150 CICLOS - FORNECIMENTO, 01 IMPLANTAÇÃO E 01 RETIRADA DIÁRIA | UN.DIA | 680,0 | 1,15 | 782,00 | 0,46 | 97,68 | C
100322 | SINAPI | LASTRO COM MATERIAL GRANULAR (PEDRA BRITADA N.3), APLICADO EM PISOS OU LAJES SOBRE SOLO, ESPESSURA DE *10 CM*. AF_01/2024 | M³ | 3,5 | 183,32 | 641,62 | 0,38 | 98,06 | C
5212556 | SICRO3 | PLACA PARA SINALIZAÇÃO DE OBRAS MONTADA EM CAVALETE METÁLICO - 1,00 X 1,00 M - UTILIZAÇÃO DE 600 CICLOS - FORNECIMENTO, 01 IMPLANTAÇÃO E 01 RETIRADA DIÁRIA | UN.DIA | 240,0 | 2,57 | 616,80 | 0,37 | 98,42 | C
96385 | SINAPI | EXECUÇÃO E COMPACTAÇÃO DE CORPO DE ATERRO DE ATERRO (95% DE ENERGIA DO PROCTOR NORMAL) COM SOLO PREDOMINANTEMENTE ARGILOSO ESPESSURA 15 CM - EXCLUSIVE MATERIAL, ESCAVAÇÃO, CARGA E TRANSPORTE. AF_09/2024 | M³ | 27,56 | 17,09 | 471,00 | 0,28 | 98,70 | C
92916 | SINAPI | ARMAÇÃO DE ESTRUTURAS DIVERSAS DE CONCRETO ARMADO, EXCETO VIGAS, PILARES, LAJES E FUNDAÇÕES, UTILIZANDO AÇO CA-50 DE 6,3 MM - MONTAGEM. AF_06/2022 | KG | 17,934 | 21,84 | 391,67 | 0,23 | 98,94 | C
93588 | SINAPI | TRANSPORTE COM CAMINHÃO BASCULANTE DE 10 M³, EM VIA URBANA EM LEITO NATURAL (UNIDADE: M3XKM). AF_07/2020 | M3XKM | 90,22 | 4,09 | 368,99 | 0,22 | 99,15 | C
95425 | SINAPI | TRANSPORTE COM CAMINHÃO BASCULANTE DE 18 M³, EM VIA URBANA EM LEITO NATURAL (UNIDADE: M3XKM). AF_07/2020 | M3XKM | 107,6 | 2,96 | 318,49 | 0,19 | 99,34 | C
93591 | SINAPI | TRANSPORTE COM CAMINHÃO BASCULANTE DE 14 M³, EM VIA URBANA EM LEITO NATURAL (UNIDADE: M3XKM). AF_07/2020 | M3XKM | 84,0 | 3,49 | 293,16 | 0,17 | 99,52 | C
90440 | SINAPI | FURO MECANIZADO EM CONCRETO, COM MARTELO DEMOLIDOR, PARA INSTALAÇÕES HIDRÁULICAS, DIÂMETROS MAIORES QUE 40 MM E MENORES OU IGUAIS A 75 MM. AF_09/2023 | UN | 6,0 | 40,60 | 243,60 | 0,14 | 99,66 | C
EST 3.309 | Próprio | DRENO PONTE DE ADUELA | UN | 6,0 | 36,92 | 221,52 | 0,13 | 99,79 | C
1600405 | SICRO3 | REMOÇÃO DE TUBOS DE CONCRETO COM DIÂMETRO DE 1,20 M A 1,50 M EM VALAS E BUEIROS | M | 12,0 | 15,19 | 182,28 | 0,11 | 99,90 | C
100576 | SINAPI | REGULARIZAÇÃO E COMPACTAÇÃO DE SUBLEITO DE SOLO PREDOMINANTEMENTE ARGILOSO, PARA OBRAS DE CONSTRUÇÃO DE PAVIMENTOS. AF_09/2024 | M² | 35,0 | 3,91 | 136,85 | 0,08 | 99,98 | C
98525 | SINAPI | LIMPEZA MECANIZADA DE CAMADA VEGETAL, VEGETAÇÃO E PEQUENAS ÁRVORES (DIÂMETRO DE TRONCO MENOR QUE 0,20 M), COM TRATOR DE ESTEIRAS. AF_03/2024 | M² | 35,0 | 0,87 | 30,45 | 0,02 | 100,00 | C
CONFERÊNCIA DE TOTAIS
Classe | Corte |  |  |  | Total sem BDI |  | 131024.75 |  |  | TRUE
A | 80% |  |  |  | Total com BDI |  | 168725.93 |  |  | TRUE
B | 95%
C | 100%
2025-09-16
_________________________
Eng° Tayná Caroline Schregele
CREA-SC 165937-8

## Composição BDI
<-OCULTAR->
ALTERAR ISS CONFORME MUNÍCIPIO DA OBRA.
ver aba [ISS]
Cliente: | Prefeitura municipal de Bandeirantes - PR |  |  | Data: | 2025-09-16
Obra: | Ponte do Assentamento |  |  | Revisão: | R01
Município: | Bandeirantes - PR |  |  | BDI: | 28.81%
Comprimento: | 7,00 metros
|  |  |  | Encargos sociais: | 87.43%
Composição do BDI
Item |  | Mínimo (%) | Médio (%) | Máximo (%) | Valores Propostos (%)
AC | Adm. Central | 3% | 4% | 5.5% | 5%
R | Riscos | 0.97% | 1.27% | 1.27% | 0.97%
SG | Seguro e Garantia | 0.8% | 0.8% | 1% | 0.8%
DF | Despesas Financeiras | 0.59% | 1.23% | 1.39% | 1.12%
L | Lucro | 6.16% | 7.4% | 8.96% | 7.2%
I1 | PIS | 0.65% | 0.65% | 0.65% | 0.65%
I2 | COFINS | 3% | 3% | 3% | 3%
I3 | ISS | 0% | 2.5% | 5% | 2%
I4 | Contribuição Previdenciária | 0% | 4.5% | 4.5% | 4.5%
BDI (%) = | 28.81
2025-09-16
_________________________
Eng° Tayná Caroline Schregele
CREA-SC 165937-8
OBS: 1) Esta planilha foi elaborada conforme equação para cálculo do percentual do BDI recomendada pelo relatório do acórdão TCU – 2369/2011 e TCU – 2622/2013, conforme abaixo ilustrado.

## Composição BDi Dif. (hidden)
Cliente: | Prefeitura municipal de Bandeirantes - PR |  |  | Data: | 2025-09-16
Obra: | Ponte do Assentamento |  |  | Revisão: | R01
#REF! | #REF! |  |  | BDI: | 28.81%
Município: | Bandeirantes - PR |  |  | BDI diferenciado: | 23.61%
Comprimento: | 7,00 metros |  |  | Encargos sociais: | 87.43%
Composição do BDI diferenciado
Item |  | Mínimo (%) | Médio (%) | Máximo (%) | Valores Propostos (%)
AC | Adm. Central | 1.5% | 3.45% | 4.49% | 3.45%
R | Riscos | 0.56% | 0.85% | 0.89% | 0.85%
SG | Seguro e Garantia | 0.3% | 0.48% | 0.82% | 0.48%
DF | Despesas Financeiras | 0.85% | 0.85% | 1.11% | 0.85%
L | Lucro | 3.5% | 5.11% | 6.22% | 5.11%
I1 | PIS | 0.65% | 0.65% | 0.65% | 0.65%
I2 | COFINS | 3% | 3% | 3% | 3%
I3 | ISS | 2% | 2% | 2% | 2%
I4 | Contribuição Previdenciária | 4.5% | 4.5% | 4.5% | 4.5%
BDI (%) = | 23.61
2025-09-16
_________________________
Eng° Tayná Caroline Schregele
CREA-SC 165937-8
OBS: 1) Esta planilha foi elaborada conforme equação para cálculo do percentual do BDI recomendada pelo relatório do acórdão TCU – 2369/2011 e TCU – 2622/2013, conforme abaixo ilustrado.

## Encargos Sociais
Cliente: | Prefeitura municipal de Bandeirantes - PR | Data: | 2025-09-16
Obra: | Ponte do Assentamento | Revisão: | R01
Município: | Bandeirantes - PR | BDI: | 28.81%
Comprimento: | 7,00 metros
|  | Encargos sociais: | 87.43%
ENCARGOS SOCIAIS SOBRE A MÃO DE OBRA - DESONERADO
CÓDIGO | DESCRIÇÃO |  | HORISTA%
GRUPO A
A1 | INSS |  | 0%
A2 | SESI |  | 1.5%
A3 | SENAI |  | 1%
A4 | INCRA |  | 0.2%
A5 | SEBRAE |  | 0.6%
A6 | Salário Educação |  | 2.5%
A7 | Seguro contra Acidentes de Trabalho |  | 3%
A8 | FGTS |  | 8%
A9 | SECONCI |  | 1%
A | Total dos Encargos Sociais Básicos |  | 17.8%
GRUPO B
B1 | Repouso Semanal Remunerado |  | 17.91%
B2 | Feriado |  | 3.97%
B3 | Auxílio - Enfermidade |  | 0.86%
B4 | 13° Salário |  | 11.16%
B5 | Licença Paternidade |  | 0.06%
B6 | Faltas Justificadas |  | 0.74%
B7 | Dias de chuva |  | 1.71%
B8 | Auxílio Acidente de Trabalho |  | 0.1%
B9 | Férias Gozadas |  | 14.01%
B10 | Salário Maternidade |  | 0.04%
B | Total de Encargos Sociais que Recebem incidência de A |  | 50.56%
GRUPO C
C1 | Aviso Prévio Indenizado |  | 5.52%
C2 | Aviso Prévio Trabalhado |  | 0.13%
C3 | Férias Indenizadas |  | 0.94%
C4 | Depósito Rescisão Sem Justa Causa |  | 2.56%
C5 | Indenização Adicional |  | 0.46%
C | Total de Encargos Sociais que não recebem incidências globais de A |  | 9.61%
GRUPO D
D1 | Reincidência de A sobre B |  | 9%
D2 | Reincidência do FGTS sobre Aviso Prévio Indenizado |  | 0.46%
D | Total de Reincidências de um grupo sobre o outro |  | 9.46%
GRUPO E
E1
E | Total dos Encargos Sociais Complementares |  | 0%
TOTAL(A+B+C+D+E) |  |  | 87.43%
2025-09-16
_________________________
Eng° Tayná Caroline Schregele
CREA-SC 165937-8

## Memória (hidden)
S |  |  |  |  | IMPERMEAB.? (S/N)
N |  | ÍNDICES P/ QUANTIFICAÇÃO |  |  |  | DIMENSÕES |  |  |  |  | ESQUADRIAS (com mais de 2m²) | [7 empty] | PAREDES |  |  | REVESTIMENTO DE PAREDES |  |  |  | REVESTIMENTOS DE PISOS |  |  |  |  | REVESTIMENTO TETO |  |  | IMPERMEABILIZAÇÃO EMULSÃO ASFÁLTICA (M²) | [5 empty] | MANTA ASFÁLTICA + PRIMER + PROTEÇÃO MECÂNICA
[11 empty] | JANELAS |  |  | PORTAS
|  | PISO | PAREDE | TETO |  | ÁREA TOTAL (m²) | PERÍMETRO TOTAL (m) | PERÍMETRO À CONSTRUIR (m) |  | PÉ-DIREITO (m) | QTD. | CÓD. | ÁREA (m²) | QTD. | CÓD. | QTD. | CÓD. | ÁREA (m²) | ALVENARIA NOVA (m²) | CONTENÇÃO | ENCUNHAMENTO (m) | CHAPISCO (m²) | REBOCO (m²) | PINTURA ACRÍLICA | PORCELANATO | PORCENALATO | PISO CIMENTADO | GRAMA | PAVER | RODAPÉ | GESSO ACARTONADO (PINTURA) | FORRO DE MADEIRA RIPADO | LAJE (REBOCO + PINTURA ACRÍLICA) | PISO | PAREDE h= | VIGAS BALDRAMES |  |  |  | CONTENÇÕES
|  | ○ | △ | ⬜ |  |  |  | ALVENARIA | Contenção | [14 empty] | 1 | 2 | 1 | 2 | 3 | 4 |  | 1 | 2 | 3 |  | 1.5 | h= | 0.2 | TOTAL | 0 | MANTA |  | 0
[34 empty] | 0 | 0 | VIGA | COMP. (M) | LARGURA (M) | ÁREA (M²) | MURO | COMP. | ALTURA | ÁREA
[24 empty] | 2: 0 |  |  |  |  | 0 | 0
[13 empty] | 0 |  |  |  |  | 0 | 0 | 0 | 0 | 0 | 0 | 0 | 0 | 0 | 0 | 0 | 0 |  | 0 | 0 | 0 | 0 | 0
[13 empty] | 0 |  |  |  |  | 0 | 0 | 0 | 0 | 0 | 0 | 0 | 0 | 0 | 0 | 0 | 0 |  | 0 | 0 | 0 | 0 | 0
[13 empty] | 0 |  |  |  |  | 0 | 0 | 0 | 0 | 0 | 0 | 0 | 0 | 0 | 0 | 0 | 0 |  | 0 | 0 | 0 | 0 | 0
[13 empty] | 0 |  |  |  |  | 0 | 0 | 0 | 0 | 0 | 0 | 0 | 0 | 0 | 0 | 0 | 0 |  | 0 | 0 | 0 | 0 | 0
[13 empty] | 0 |  |  |  |  | 0 | 0 | 0 | 0 | 0 | 0 | 0 | 0 | 0 | 0 | 0 | 0 |  | 0 | 0 | 0 | 0 | 0
[13 empty] | 0 |  |  |  |  | 0 | 0 | 0 | 0 | 0 | 0 | 0 | 0 | 0 | 0 | 0 | 0 |  | 0 | 0 | 0 | 0 | 0
[13 empty] | 0 |  |  |  |  | 0 | 0 | 0 | 0 | 0 | 0 | 0 | 0 | 0 | 0 | 0 | 0 |  | 0 | 0 | 0 | 0 | 0
[13 empty] | 0 |  |  |  |  | 0 | 0 | 0 | 0 | 0 | 0 | 0 | 0 | 0 | 0 | 0 | 0 |  | 0 | 0 | 0 | 0 | 0
[13 empty] | 0 |  |  |  |  | 0 | 0 | 0 | 0 | 0 | 0 | 0 | 0 | 0 | 0 | 0 | 0 |  | 0 | 0 | 0 | 0 | 0
[13 empty] | 0 |  |  |  |  | 0 | 0 | 0 | 0 | 0 | 0 | 0 | 0 | 0 | 0 | 0 | 0 |  | 0 | 0 | 0 | 0 | 0
[13 empty] | 0 |  |  |  |  | 0 | 0 | 0 | 0 | 0 | 0 | 0 | 0 | 0 | 0 | 0 | 0 |  | 0 | 0 | 0 | 0 | 0
[13 empty] | 0 |  |  |  |  | 0 | 0 | 0 | 0 | 0 | 0 | 0 | 0 | 0 | 0 | 0 | 0 |  | 0 | 0 | 0 | 0 | 0
[13 empty] | 0 |  |  |  |  | 0 | 0 | 0 | 0 | 0 | 0 | 0 | 0 | 0 | 0 | 0 | 0 |  | 0 | 0 | 0 | 0 | 0
[13 empty] | 0 |  |  |  |  | 0 | 0 | 0 | 0 | 0 | 0 | 0 | 0 | 0 | 0 | 0 | 0 |  | 0 | 0 | 0 | 0 | 0
[13 empty] | 0 |  |  |  |  | 0 | 0 | 0 | 0 | 0 | 0 | 0 | 0 | 0 | 0 | 0 | 0 |  | 0 | 0 | 0 | 0 | 0
[13 empty] | 0 |  |  |  |  | 0 | 0 | 0 | 0 | 0 | 0 | 0 | 0 | 0 | 0 | 0 | 0 |  | 0 | 0 | 0 | 0 | 0
[13 empty] | 0 |  |  |  |  | 0 | 0 | 0 | 0 | 0 | 0 | 0 | 0 | 0 | 0 | 0 | 0 |  | 0 | 0 | 0 | 0 | 0
[13 empty] | 0 |  |  |  |  | 0 | 0 | 0 | 0 | 0 | 0 | 0 | 0 | 0 | 0 | 0 | 0 |  | 0 | 0 | 0 | 0 | 0
[13 empty] | 0 |  |  |  |  | 0 | 0 | 0 | 0 | 0 | 0 | 0 | 0 | 0 | 0 | 0 | 0 |  | 0 | 0 | 0 | 0 | 0
[13 empty] | 0 |  |  |  |  | 0 | 0 | 0 | 0 | 0 | 0 | 0 | 0 | 0 | 0 | 0 | 0 |  | 0 | 0 | 0 | 0 | 0
[13 empty] | 0 |  |  |  |  | 0 | 0 | 0 | 0 | 0 | 0 | 0 | 0 | 0 | 0 | 0 | 0 |  | 0 | 0 | 0 | 0 | 0
[18 empty] | 0 | 0 | 0 | 0 | 0 | 0 | 0 | 0 | 0 | 0 | 0 | 0 |  | 0 | 0 | 0 | 0 | 0
[18 empty] | 0 | 0 | 0 | 0 | 0 | 0 | 0 | 0 | 0 | 0 | 0 | 0 |  | 0 | 0 | 0 | 0 | 0
[13 empty] | 0 |  |  |  |  | 0 | 0 | 0 | 0 | 0 | 0 | 0 | 0 | 0 | 0 | 0 | 0 |  | 0 | 0 | 0 | 0 | 0
[13 empty] | 0 |  |  |  |  | 0 | 0 | 0 | 0 | 0 | 0 | 0 | 0 | 0 | 0 | 0 | 0 |  | 0 | 0 | 0 | 0 | 0
[13 empty] | 0 |  |  |  |  | 0 | 0 | 0 | 0 | 0 | 0 | 0 | 0 | 0 | 0 | 0 | 0 |  | 0 | 0 | 0 | 0 | 0
[6 empty] | 0 | [12 empty] | 0 | 0 | 0 | 0 | 0 | 0 | 0 | 0 | 0 | 0 | 0 | 0 | 0 | 0 | 0 | 0 | 0
| TAPUME |  | M² | [30 empty] | EMULSÃO ASFÁLTICA
| ANDAIME |  | M³ |  |  | TABELA DE ESQUADRIAS | [27 empty] | MANTA ASFÁLTICA
| GABARITO OBRA |  | M |  |  | TIPO | CÓDIGO | QUANTIDADE | DIMENSÕES (m) |  | ÁREA | PEITORIL e (m) = | SOLEIRA e (m) = | VERGA (m) | CONTRA VERGA (m) | [8 empty] | 1: Pintura interna; 2: 0 |  |  |  |  | PRIMER
[9 empty] | L | H |  | 1 | 1 | [10 empty] | 1: Porcelanato; 2: 0 |  |  |  |  | TELA PROTÇÃO MECÂNICA
[6 empty] | TOTAL | [5 empty] | 0 | 0 | 0 | 0 | 0 | [7 empty] | 1: Pintura externa; 2: 0 |  |  |  |  | PROTEÇÃO MECÂNICA
[11 empty] | 0 | 0 |  | 0 | 0 | 0 | [17 empty] | CAMADA REGULARIZAÇÃO |  | #REF!
[11 empty] | 0 | 0 |  | 0 | 0 | 0
[11 empty] | 0 | 0 | 0 | 0 | 0 | 0
[11 empty] | 0 | 0 | 0 | 0 | 0 | 0
[11 empty] | 0 | 0 |  | 0 | 0 | 0
[11 empty] | 0 | 0 | 0 | 0 | 0 | 0
[11 empty] | 0 | 0 | 0 | 0 | 0 | 0
[11 empty] | 0 | 0 | 0 | 0 | 0 | 0
[11 empty] | 0 | 0 | 0 | 0 | 0 | 0
[11 empty] | 0 | 0 | 0 | 0 | 0 | 0
[11 empty] | 0 | 0 | 0 | 0 | 0 | 0
[11 empty] | 0 | 0 | 0 | 0 | 0 | 0
[11 empty] | 0 | 0 | 0 | 0 | 0 | 0
[11 empty] | 0 | 0 | 0 | 0 | 0 | 0
[11 empty] | 0 | 0 | 0 | 0 | 0 | 0
[11 empty] | 0 | 0 | 0 | 0 | 0 | 0
[11 empty] | 0 | 0 | 0 | 0 | 0 | 0
[11 empty] | 0 | 0 | 0 | 0 | 0 | 0
[11 empty] | 0 | 0 | 0 | 0 | 0 | 0
[11 empty] | 0 | 0 | 0 | 0 | 0 | 0
0
Note on C35: jean.branco: Perímetro * altura tapume (2,20m)
Note on AD35: jean.branco: O contrapiso do pavimento térreo será feito pela estrutura (está no quantitativo da estrutura). Esse contrapiso da arquitetura sera feito no piso superior soemnte. Por isso não foi somado as áreas do paviemnto térreo.
Note on C36: jean.branco: Soma das áreas das fachadas (altura 8 largura), multiplicado por 1 que é a largura do andaime

## OCULTAR (hidden)
DADOS |  | ITEM | ETAPAS | %
CUB SC JUNHO 2022 | 2380.91
ÁREA TOTAL | 0 | #REF! | #REF! | #REF!
CUSTO TOTAL (s/ BDI) | 131024.75 | #REF! | #REF! | #REF!
CUSTO TOTAL (c/ BDI) | 0 | #REF! | #REF! | #REF!
AÇO | 0 | #REF! | #REF! | #REF!
CONCRETO | 0 | #REF! | #REF! | #REF!
CONSIDERAÇÕES |  | #REF! | #REF! | #REF!
R$/M² (s/ BDI) | #DIV/0! | #REF! | #REF! | #REF!
AÇO/M² | #DIV/0! | #REF! | #REF! | #REF!
CONCRETO/M² | #DIV/0! | #REF! | #REF! | #REF!
|  | #REF! | #REF! | #REF!
|  | #REF! | #REF! | #REF!
|  | #REF! | #REF! | #REF!
|  | #REF! | #REF! | #REF!
|  | #REF! | #REF! | #REF!
|  | #REF! | #REF! | #REF!
|  | #REF! | #REF! | #REF!
|  | #REF! | #REF! | #REF!
|  | #REF! | #REF! | #REF!
|  | #REF! | #REF! | #REF!
|  | #REF! | #REF! | #REF!

## ISS (hidden)
VERIFICAR PERIODICAMENTE ESTAS ALÍQUOTAS
Santa Catarina
Município | ISS (%) | Fonte
Itajaí | 2% | ➥
Chapecó | 2% | ➥
Lages | 3% | ➥
Xanxerê | 3% | ➥
Florianópolis | 3% | ➥
Palhoça |  | ➥
Taió | 2% | ➥
Balneário Piçarras | 3% | ➥
Tubarão | 2% | ➥
Santa Rosa do Sul | 2% | ➥
Guatambu | 2% | ➥
Pinhalzinho | 2% | ➥
Joinville | 2% | ➥
Pomerode | 3.5% | ➥
Blumenau | 5% | ➥
Rio Grande do Sul
Município | ISS (%) | Fonte
Viamão |  | ➥
Osório |  | ➥
Santa Cruz do Sul |  | ➥
Santa Rosa | 4% | ➥
Paraná
Município | ISS (%) | Fonte
Toledo | 3% | ➥
Campo Largo | 2% | ➥
Note on C10: Art. 256
Note on C12: jean.branco: Art 207
Note on C13: jean.branco: Download em anexo - Anexo l
Note on C14: jean.branco: Art. 314 - Expandir tabela
Note on C15: ANEXO I
Note on C16: Anexo lll
Note on C17: Anexo l
Note on C18: Última tabela no final da página
Note on C19: Última tabela no final da página - ANEXO I
Note on C20: Art. 276.
Note on C28: Anexo V, pág. 60
Note on C33: Art. 14