## Orçamento Sintético
|  |  | Obra | Bancos |  |  | B.D.I. |  |  | Encargos Sociais
|  |  | Contratação de Pessoa Jurídica para reforma e revitalização da praça do Santuário Santa Terezinha | SINAPI - 02/2025 - Paraná SBC - 03/2025 - Paraná SICRO3 - 10/2024 - Paraná ORSE - 12/2024 - Sergipe SIURB - 07/2024 - São Paulo SIURB INFRA - 07/2024 - São Paulo CPOS/CDHU - 01/2025 - São Paulo FDE - 01/2025 - São Paulo AGETOP CIVIL - 12/2024 - Goiás DERPR - 10/2024 - Paraná |  |  | 26,7% |  |  | Desonerado: embutido nos preços unitário dos insumos de mão de obra, de acordo com as bases.
Planilha Orçamentária Sintética Com Valor do Material e da Mão de Obra
Item | Código | Banco | Descrição | Und | Quant. | Valor Unit | Valor Unit com BDI |  |  | Total |  |  | Peso (%)
[7 empty] | M. O. | MAT. | Total | M. O. | MAT. | Total
1 |  |  | Serviços Preliminares | [8 empty] | 20841.61 | 1.062%
1.1 | 103689 | SINAPI | FORNECIMENTO E INSTALAÇÃO DE PLACA DE OBRA COM CHAPA GALVANIZADA E ESTRUTURA DE MADEIRA. AF_03/2022_PS | m² | 4.5 | 466.87 | 43.31 | 548.21 | 591.52 | 194.895 | 2466.945 | 2661.84 | 0.1356%
1.2 | 02.02.150 | CPOS/CDHU | LOCAÇÃO DE CONTAINER TIPO DEPÓSITO - ÁREA MÍNIMA DE 13,80 M² | unxmês | 12 | 919.81 | 96.03 | 1069.36 | 1165.39 | 1152.36 | 12832.32 | 13984.68 | 0.7125%
1.3 | 105007 | SINAPI | LOCAÇÃO DE PRAÇAS EM PONTALETEAMENTO. AF_03/2024 | UN | 73.2 | 45.24 | 39.38 | 17.93 | 57.31 | 2882.616 | 1312.474 | 4195.09 | 0.2137%
2 |  |  | ESCADARIA FRONTAL | [8 empty] | 110117.72 | 5.61%
2.1 | 104790 | SINAPI | DEMOLIÇÃO DE PISO DE CONCRETO SIMPLES, DE FORMA MECANIZADA COM MARTELETE, SEM REAPROVEITAMENTO. AF_09/2023 | m³ | 13.25 | 125.26 | 66.23 | 92.47 | 158.7 | 877.5475 | 1225.2225 | 2102.77 | 0.1071%
2.2 | 1001007 | SIURB | REMOÇÃO DE ENTULHO COM CAÇAMBA METÁLICA, INCLUSIVE CARGA MANUAL E DESCARGA EM BOTA-FORA | m³ | 13.25 | 124.87 | 47.42 | 110.79 | 158.21 | 628.315 | 1467.965 | 2096.28 | 0.1068%
2.3 | 88242 | SINAPI | AJUDANTE DE PEDREIRO COM ENCARGOS COMPLEMENTARES | H | 80 | 28.08 | 23.81 | 11.76 | 35.57 | 1904.8 | 940.8 | 2845.6 | 0.145%
2.4 | 96622 | SINAPI | LASTRO COM MATERIAL GRANULAR, APLICADO EM PISOS OU LAJES SOBRE SOLO, ESPESSURA DE *5 CM*. AF_01/2024 | m³ | 8.28 | 175.13 | 77.67 | 144.21 | 221.88 | 643.1076 | 1194.0524 | 1837.16 | 0.0936%
2.5 | 3637 | ORSE | Fornecimento e instalação de tela aço soldada nervurada CA-60, Q-92, malha 15x15cm, ferro 4.2mm (1.48 kg/m2), painel 2,45x6,0m, Telcon ou similar | m² | 165.73 | 24.09 | 12.11 | 18.41 | 30.52 | 2006.9903 | 3051.0797 | 5058.07 | 0.2577%
2.6 | 103074 | SINAPI | EXECUÇÃO DE PISO DE CONCRETO, SEM ACABAMENTO SUPERFICIAL, ESPESSURA DE 15 CM, FCK = 30 MPA, COM USO DE FORMAS EM MADEIRA SERRADA. AF_09/2021 | m² | 165.73 | 170.18 | 27.02 | 188.59 | 215.61 | 4478.0246 | 31255.0154 | 35733.04 | 1.821%
2.7 | 98680 | SINAPI | PISO CIMENTADO, TRAÇO 1:3 (CIMENTO E AREIA), ACABAMENTO LISO, ESPESSURA 3,0 CM, PREPARO MECÂNICO DA ARGAMASSA. AF_09/2020 | m² | 165.73 | 50.21 | 21.85 | 41.76 | 63.61 | 3621.2005 | 6920.8795 | 10542.08 | 0.5371%
2.8 | 101090 | SINAPI | PISO EM PEDRA PORTUGUESA ASSENTADO SOBRE ARGAMASSA SECA DE CIMENTO E AREIA, TRAÇO 1:3, REJUNTADO COM CIMENTO COMUM. AF_05/2020 | m² | 165.73 | 235.72 | 31.44 | 267.21 | 298.65 | 5210.5512 | 44284.7088 | 49495.26 | 2.522%
2.9 | 99814 | SINAPI | LIMPEZA DE SUPERFÍCIE COM JATO DE ALTA PRESSÃO. AF_04/2019 | m² | 133.16 | 2.42 | 1.96 | 1.1 | 3.06 | 260.9936 | 146.4664 | 407.46 | 0.02076%
3 |  |  | RAMPA DE ACESSO | [8 empty] | 219718.14 | 11.19%
3.1 | 104790 | SINAPI | DEMOLIÇÃO DE PISO DE CONCRETO SIMPLES, DE FORMA MECANIZADA COM MARTELETE, SEM REAPROVEITAMENTO. AF_09/2023 | m³ | 26.87 | 125.26 | 66.23 | 92.47 | 158.7 | 1779.6001 | 2484.6599 | 4264.26 | 0.2173%
3.2 | 1001007 | SIURB | REMOÇÃO DE ENTULHO COM CAÇAMBA METÁLICA, INCLUSIVE CARGA MANUAL E DESCARGA EM BOTA-FORA | m³ | 26.87 | 124.87 | 47.42 | 110.79 | 158.21 | 1274.1754 | 2976.9246 | 4251.1 | 0.2166%
3.3 | 88242 | SINAPI | AJUDANTE DE PEDREIRO COM ENCARGOS COMPLEMENTARES | H | 60 | 28.08 | 23.81 | 11.76 | 35.57 | 1428.6 | 705.6 | 2134.2 | 0.1087%
3.4 | 96622 | SINAPI | LASTRO COM MATERIAL GRANULAR, APLICADO EM PISOS OU LAJES SOBRE SOLO, ESPESSURA DE *5 CM*. AF_01/2024 | m³ | 16.79 | 175.13 | 77.67 | 144.21 | 221.88 | 1304.0793 | 2421.2807 | 3725.36 | 0.1898%
3.5 | 3637 | ORSE | Fornecimento e instalação de tela aço soldada nervurada CA-60, Q-92, malha 15x15cm, ferro 4.2mm (1.48 kg/m2), painel 2,45x6,0m, Telcon ou similar | m² | 335.83 | 24.09 | 12.11 | 18.41 | 30.52 | 4066.9013 | 6182.6287 | 10249.53 | 0.5222%
3.6 | 103074 | SINAPI | EXECUÇÃO DE PISO DE CONCRETO, SEM ACABAMENTO SUPERFICIAL, ESPESSURA DE 15 CM, FCK = 30 MPA, COM USO DE FORMAS EM MADEIRA SERRADA. AF_09/2021 | m² | 335.83 | 170.18 | 27.02 | 188.59 | 215.61 | 9074.1266 | 63334.1734 | 72408.3 | 3.689%
3.7 | 98680 | SINAPI | PISO CIMENTADO, TRAÇO 1:3 (CIMENTO E AREIA), ACABAMENTO LISO, ESPESSURA 3,0 CM, PREPARO MECÂNICO DA ARGAMASSA. AF_09/2020 | m² | 335.83 | 50.21 | 21.85 | 41.76 | 63.61 | 7337.8855 | 14024.2545 | 21362.14 | 1.088%
3.8 | 101090 | SINAPI | PISO EM PEDRA PORTUGUESA ASSENTADO SOBRE ARGAMASSA SECA DE CIMENTO E AREIA, TRAÇO 1:3, REJUNTADO COM CIMENTO COMUM. AF_05/2020 | m² | 335.83 | 235.72 | 31.44 | 267.21 | 298.65 | 10558.4952 | 89737.1248 | 100295.62 | 5.11%
3.9 | 99814 | SINAPI | LIMPEZA DE SUPERFÍCIE COM JATO DE ALTA PRESSÃO. AF_04/2019 | m² | 335.83 | 2.42 | 1.96 | 1.1 | 3.06 | 658.2268 | 369.4032 | 1027.63 | 0.05236%
4 |  |  | PRAÇA SUL - ARCOS DECORATIVOS | [8 empty] | 249909.45 | 12.73%
4.1 |  |  | PRAÇA SUL | [8 empty] | 249909.45 | 12.73%
4.1.1 | 104790 | SINAPI | DEMOLIÇÃO DE PISO DE CONCRETO SIMPLES, DE FORMA MECANIZADA COM MARTELETE, SEM REAPROVEITAMENTO. AF_09/2023 | m³ | 105.4 | 125.26 | 66.23 | 92.47 | 158.7 | 6980.642 | 9746.338 | 16726.98 | 0.8522%
4.1.2 | 97622 | SINAPI | DEMOLIÇÃO DE ALVENARIA DE BLOCO FURADO, DE FORMA MANUAL, SEM REAPROVEITAMENTO. AF_09/2023 | m³ | 13.88 | 70.54 | 59.61 | 29.76 | 89.37 | 827.3868 | 413.0632 | 1240.45 | 0.0632%
4.1.3 | 1001007 | SIURB | REMOÇÃO DE ENTULHO COM CAÇAMBA METÁLICA, INCLUSIVE CARGA MANUAL E DESCARGA EM BOTA-FORA | m³ | 119.28 | 124.87 | 47.42 | 110.79 | 158.21 | 5656.2576 | 13215.0224 | 18871.28 | 0.9615%
4.1.4 | 98526 | SINAPI | REMOÇÃO DE RAÍZES REMANESCENTES DE TRONCO DE ÁRVORE COM DIÂMETRO MAIOR OU IGUAL A 0,20 M E MENOR QUE 0,40 M. AF_03/2024 | UN | 7 | 147.37 | 82 | 104.71 | 186.71 | 574 | 732.97 | 1306.97 | 0.06659%
4.1.5 | 101616 | SINAPI | PREPARO DE FUNDO DE VALA COM LARGURA MENOR QUE 1,5 M (ACERTO DO SOLO NATURAL). AF_08/2020 | m² | 1124.89 | 7.79 | 6.77 | 3.09 | 9.86 | 7615.5053 | 3475.9047 | 11091.41 | 0.5651%
4.1.6 | 96527 | SINAPI | ESCAVAÇÃO MANUAL PARA VIGA BALDRAME OU SAPATA CORRIDA (INCLUINDO ESCAVAÇÃO PARA COLOCAÇÃO DE FÔRMAS). AF_01/2024 | m³ | 5.28 | 127.79 | 109.12 | 52.78 | 161.9 | 576.1536 | 278.6764 | 854.83 | 0.04355%
4.1.7 | 96533 | SINAPI | FABRICAÇÃO, MONTAGEM E DESMONTAGEM DE FÔRMA PARA VIGA BALDRAME, EM MADEIRA SERRADA, E=25 MM, 2 UTILIZAÇÕES. AF_01/2024 | m² | 43.54 | 95.74 | 52.42 | 68.88 | 121.3 | 2282.3668 | 2999.0332 | 5281.4 | 0.2691%
4.1.8 | 104917 | SINAPI | ARMAÇÃO DE SAPATA ISOLADA, VIGA BALDRAME E SAPATA CORRIDA UTILIZANDO AÇO CA-50 DE 6,3 MM - MONTAGEM. AF_01/2024 | KG | 85.35 | 16.52 | 6.28 | 14.65 | 20.93 | 535.998 | 1250.372 | 1786.37 | 0.09101%
4.1.9 | 96557 | SINAPI | CONCRETAGEM DE BLOCO DE COROAMENTO OU VIGA BALDRAME, FCK 30 MPA, COM USO DE BOMBA - LANÇAMENTO, ADENSAMENTO E ACABAMENTO. AF_01/2024 | m³ | 5.28 | 661.5 | 21.51 | 816.61 | 838.12 | 113.5728 | 4311.6972 | 4425.27 | 0.2255%
4.1.10 | 101620 | SINAPI | PREPARO DE FUNDO DE VALA COM LARGURA MAIOR OU IGUAL A 1,5 M E MENOR QUE 2,5 M, COM CAMADA DE AREIA, LANÇAMENTO MANUAL. AF_08/2020 | m³ | 65.87 | 254.41 | 107.42 | 214.91 | 322.33 | 7075.7554 | 14156.1146 | 21231.87 | 1.082%
4.1.11 | 93679 | SINAPI | EXECUÇÃO DE PASSEIO EM PISO INTERTRAVADO, COM BLOCO RETANGULAR COLORIDO DE 20 X 10 CM, ESPESSURA 6 CM. AF_10/2022 | m² | 847.73 | 80.9 | 18.02 | 84.48 | 102.5 | 15276.0946 | 71616.2254 | 86892.32 | 4.427%
4.1.12 | 91872 | SINAPI | ELETRODUTO RÍGIDO ROSCÁVEL, PVC, DN 32 MM (1"), PARA CIRCUITOS TERMINAIS, INSTALADO EM PAREDE - FORNECIMENTO E INSTALAÇÃO. AF_03/2023 | M | 217.7 | 24.24 | 11.03 | 19.68 | 30.71 | 2401.231 | 4284.329 | 6685.56 | 0.3406%
4.1.13 | 91928 | SINAPI | CABO DE COBRE FLEXÍVEL ISOLADO, 4 MM², ANTI-CHAMA 450/750 V, PARA CIRCUITOS TERMINAIS - FORNECIMENTO E INSTALAÇÃO. AF_03/2023 | M | 653.1 | 7.09 | 2.16 | 6.82 | 8.98 | 1410.696 | 4454.134 | 5864.83 | 0.2988%
4.1.14 | 10362 | ORSE | Poste decorativo com 02 pétalas, em aço galvanizado com difusor em vidro transparente temperado, ref. PT-301/2, da Aladin ou similar, com 3,00m, inclusivelâmpada vapor metálico de 150W | un | 6 | 1067.44 | 107.88 | 1244.56 | 1352.44 | 647.28 | 7467.36 | 8114.64 | 0.4134%
4.1.15 | 103946 | SINAPI | PLANTIO DE GRAMA ESMERALDA OU SÃO CARLOS OU CURITIBANA, EM PLACAS. AF_07/2024 | m² | 468.2 | 13.95 | 3.68 | 13.99 | 17.67 | 1722.976 | 6550.114 | 8273.09 | 0.4215%
4.1.16 | 98510 | SINAPI | PLANTIO DE ÁRVORE ORNAMENTAL COM ALTURA DE MUDA MENOR OU IGUAL A 2,00 M . AF_07/2024 | UN | 4 | 76.36 | 28.31 | 68.43 | 96.74 | 113.24 | 273.72 | 386.96 | 0.01971%
4.1.17 | 101174 | SINAPI | ESTACA BROCA DE CONCRETO, DIÂMETRO DE 25CM, ESCAVAÇÃO MANUAL COM TRADO CONCHA, COM ARMADURA DE ARRANQUE. AF_05/2020 | M | 12.5 | 93.34 | 52.31 | 65.95 | 118.26 | 653.875 | 824.375 | 1478.25 | 0.07531%
4.1.18 | 104917 | SINAPI | ARMAÇÃO DE SAPATA ISOLADA, VIGA BALDRAME E SAPATA CORRIDA UTILIZANDO AÇO CA-50 DE 6,3 MM - MONTAGEM. AF_01/2024 | KG | 7.35 | 16.52 | 6.28 | 14.65 | 20.93 | 46.158 | 107.672 | 153.83 | 0.007837%
4.1.19 | 104918 | SINAPI | ARMAÇÃO DE SAPATA ISOLADA, VIGA BALDRAME E SAPATA CORRIDA UTILIZANDO AÇO CA-50 DE 8 MM - MONTAGEM. AF_01/2024 | KG | 15.8 | 15 | 4.61 | 14.39 | 19 | 72.838 | 227.362 | 300.2 | 0.01529%
4.1.20 | 96555 | SINAPI | CONCRETAGEM DE BLOCO DE COROAMENTO OU VIGA BALDRAME, FCK 30 MPA, COM USO DE JERICA - LANÇAMENTO, ADENSAMENTO E ACABAMENTO. AF_01/2024 | m³ | 0.61 | 719.82 | 230.59 | 681.42 | 912.01 | 140.6599 | 415.6601 | 556.32 | 0.02834%
4.1.21 | 92409 | SINAPI | MONTAGEM E DESMONTAGEM DE FÔRMA DE PILARES RETANGULARES E ESTRUTURAS SIMILARES, PÉ-DIREITO SIMPLES, EM MADEIRA SERRADA, 1 UTILIZAÇÃO. AF_09/2020 | m² | 16.8 | 240.23 | 137.32 | 167.05 | 304.37 | 2306.976 | 2806.434 | 5113.41 | 0.2605%
4.1.22 | 92761 | SINAPI | ARMAÇÃO DE PILAR OU VIGA DE ESTRUTURA CONVENCIONAL DE CONCRETO ARMADO UTILIZANDO AÇO CA-50 DE 8,0 MM - MONTAGEM. AF_06/2022 | KG | 22.12 | 12.66 | 2.48 | 13.56 | 16.04 | 54.8576 | 299.9424 | 354.8 | 0.01808%
4.1.23 | 92760 | SINAPI | ARMAÇÃO DE PILAR OU VIGA DE ESTRUTURA CONVENCIONAL DE CONCRETO ARMADO UTILIZANDO AÇO CA-50 DE 6,3 MM - MONTAGEM. AF_06/2022 | KG | 4.11 | 13.79 | 3.8 | 13.67 | 17.47 | 15.618 | 56.182 | 71.8 | 0.003658%
4.1.24 | 103669 | SINAPI | CONCRETAGEM DE PILARES, FCK = 25 MPA, COM USO DE BALDES - LANÇAMENTO, ADENSAMENTO E ACABAMENTO. AF_02/2022 | m³ | 1.75 | 952.35 | 316.28 | 890.34 | 1206.62 | 553.49 | 1558.09 | 2111.58 | 0.1076%
4.1.25 | 87879 | SINAPI | CHAPISCO APLICADO EM ALVENARIAS E ESTRUTURAS DE CONCRETO INTERNAS, COM COLHER DE PEDREIRO. ARGAMASSA TRAÇO 1:3 COM PREPARO EM BETONEIRA 400L. AF_10/2022 | m² | 16.8 | 4.97 | 3.11 | 3.18 | 6.29 | 52.248 | 53.422 | 105.67 | 0.005384%
4.1.26 | 87283 | SINAPI | ARGAMASSA TRAÇO 1:6 (EM VOLUME DE CIMENTO E AREIA MÉDIA ÚMIDA) COM ADIÇÃO DE PLASTIFICANTE PARA EMBOÇO/MASSA ÚNICA/ASSENTAMENTO DE ALVENARIA DE VEDAÇÃO, PREPARO MECÂNICO COM BETONEIRA 400 L. AF_08/2019 | m³ | 16.8 | 480.49 | 122.44 | 486.34 | 608.78 | 2056.992 | 8170.508 | 10227.5 | 0.5211%
4.1.27 | COMP 008 | Próprio | REVESTIMENTO DE PAREDE EM GRANILITE, MARMORE OU GRANITINA ESPESSURA 5 MM, INCLUSO JUNTAS DE DILATAÇÃO PLASTICAS - FORNECIMENTO E EXECUÇÃO | M² | 16.8 | 308.96 | 32.69 | 358.76 | 391.45 | 549.192 | 6027.168 | 6576.36 | 0.3351%
4.1.28 | 103946 | SINAPI | PLANTIO DE GRAMA ESMERALDA OU SÃO CARLOS OU CURITIBANA, EM PLACAS. AF_07/2024 | m² | 469.86 | 13.95 | 3.68 | 13.99 | 17.67 | 1729.0848 | 6573.3352 | 8302.42 | 0.423%
4.1.29 | 98510 | SINAPI | PLANTIO DE ÁRVORE ORNAMENTAL COM ALTURA DE MUDA MENOR OU IGUAL A 2,00 M . AF_07/2024 | UN | 4 | 76.36 | 28.31 | 68.43 | 96.74 | 113.24 | 273.72 | 386.96 | 0.01971%
4.1.30 | COMP 011 | Próprio | FORMAS DE PVC COM 2 UTILIZAÇÕES PARA EXECUÇÃO DA PAVIMENTAÇÃO COM FORMATO GEOMETRICO | M | 225.24 | 53.04 | 54.13 | 13.07 | 67.2 | 12192.2412 | 2943.8788 | 15136.12 | 0.7712%
5 |  |  | ARCOS DECORATIVOS | [8 empty] | 211088.61 | 10.75%
5.1 | 101174 | SINAPI | ESTACA BROCA DE CONCRETO, DIÂMETRO DE 25CM, ESCAVAÇÃO MANUAL COM TRADO CONCHA, COM ARMADURA DE ARRANQUE. AF_05/2020 | M | 45 | 93.34 | 52.31 | 65.95 | 118.26 | 2353.95 | 2967.75 | 5321.7 | 0.2711%
5.2 | 96531 | SINAPI | FABRICAÇÃO, MONTAGEM E DESMONTAGEM DE FÔRMA PARA BLOCO DE COROAMENTO, EM MADEIRA SERRADA, E=25 MM, 2 UTILIZAÇÕES. AF_01/2024 | m² | 26.51 | 108.51 | 61.88 | 75.6 | 137.48 | 1640.4388 | 2004.1512 | 3644.59 | 0.1857%
5.3 | 104918 | SINAPI | ARMAÇÃO DE SAPATA ISOLADA, VIGA BALDRAME E SAPATA CORRIDA UTILIZANDO AÇO CA-50 DE 8 MM - MONTAGEM. AF_01/2024 | KG | 69.8 | 15 | 4.61 | 14.39 | 19 | 321.778 | 1004.422 | 1326.2 | 0.06757%
5.4 | 104917 | SINAPI | ARMAÇÃO DE SAPATA ISOLADA, VIGA BALDRAME E SAPATA CORRIDA UTILIZANDO AÇO CA-50 DE 6,3 MM - MONTAGEM. AF_01/2024 | KG | 64.94 | 16.52 | 6.28 | 14.65 | 20.93 | 407.8232 | 951.3668 | 1359.19 | 0.06925%
5.5 | 96555 | SINAPI | CONCRETAGEM DE BLOCO DE COROAMENTO OU VIGA BALDRAME, FCK 30 MPA, COM USO DE JERICA - LANÇAMENTO, ADENSAMENTO E ACABAMENTO. AF_01/2024 | m³ | 1.99 | 719.82 | 230.59 | 681.42 | 912.01 | 458.8741 | 1356.0159 | 1814.89 | 0.09247%
5.6 | 92409 | SINAPI | MONTAGEM E DESMONTAGEM DE FÔRMA DE PILARES RETANGULARES E ESTRUTURAS SIMILARES, PÉ-DIREITO SIMPLES, EM MADEIRA SERRADA, 1 UTILIZAÇÃO. AF_09/2020 | m² | 36 | 240.23 | 137.32 | 167.05 | 304.37 | 4943.52 | 6013.8 | 10957.32 | 0.5583%
5.7 | 92761 | SINAPI | ARMAÇÃO DE PILAR OU VIGA DE ESTRUTURA CONVENCIONAL DE CONCRETO ARMADO UTILIZANDO AÇO CA-50 DE 8,0 MM - MONTAGEM. AF_06/2022 | KG | 113.76 | 12.66 | 2.48 | 13.56 | 16.04 | 282.1248 | 1542.5852 | 1824.71 | 0.09297%
5.8 | 92760 | SINAPI | ARMAÇÃO DE PILAR OU VIGA DE ESTRUTURA CONVENCIONAL DE CONCRETO ARMADO UTILIZANDO AÇO CA-50 DE 6,3 MM - MONTAGEM. AF_06/2022 | KG | 82.32 | 13.79 | 3.8 | 13.67 | 17.47 | 312.816 | 1125.314 | 1438.13 | 0.07327%
5.9 | 103669 | SINAPI | CONCRETAGEM DE PILARES, FCK = 25 MPA, COM USO DE BALDES - LANÇAMENTO, ADENSAMENTO E ACABAMENTO. AF_02/2022 | m³ | 2.16 | 952.35 | 316.28 | 890.34 | 1206.62 | 683.1648 | 1923.1252 | 2606.29 | 0.1328%
5.10 | 103334 | SINAPI | ALVENARIA DE VEDAÇÃO DE BLOCOS CERÂMICOS FURADOS NA HORIZONTAL DE 14X9X19 CM (ESPESSURA 14 CM, BLOCO DEITADO) E ARGAMASSA DE ASSENTAMENTO COM PREPARO EM BETONEIRA. AF_12/2021 | m² | 72.58 | 159.79 | 100.55 | 101.9 | 202.45 | 7297.919 | 7395.901 | 14693.82 | 0.7486%
5.11 | 87879 | SINAPI | CHAPISCO APLICADO EM ALVENARIAS E ESTRUTURAS DE CONCRETO INTERNAS, COM COLHER DE PEDREIRO. ARGAMASSA TRAÇO 1:3 COM PREPARO EM BETONEIRA 400L. AF_10/2022 | m² | 145.16 | 4.97 | 3.11 | 3.18 | 6.29 | 451.4476 | 461.6024 | 913.05 | 0.04652%
5.12 | 87283 | SINAPI | ARGAMASSA TRAÇO 1:6 (EM VOLUME DE CIMENTO E AREIA MÉDIA ÚMIDA) COM ADIÇÃO DE PLASTIFICANTE PARA EMBOÇO/MASSA ÚNICA/ASSENTAMENTO DE ALVENARIA DE VEDAÇÃO, PREPARO MECÂNICO COM BETONEIRA 400 L. AF_08/2019 | m³ | 145.16 | 480.49 | 122.44 | 486.34 | 608.78 | 17773.3904 | 70597.1096 | 88370.5 | 4.502%
5.13 | COMP 008 | Próprio | REVESTIMENTO DE PAREDE EM GRANILITE, MARMORE OU GRANITINA ESPESSURA 5 MM, INCLUSO JUNTAS DE DILATAÇÃO PLASTICAS - FORNECIMENTO E EXECUÇÃO | M² | 145.16 | 308.96 | 32.69 | 358.76 | 391.45 | 4745.2804 | 52077.5996 | 56822.88 | 2.895%
5.14 | 91872 | SINAPI | ELETRODUTO RÍGIDO ROSCÁVEL, PVC, DN 32 MM (1"), PARA CIRCUITOS TERMINAIS, INSTALADO EM PAREDE - FORNECIMENTO E INSTALAÇÃO. AF_03/2023 | M | 44.18 | 24.24 | 11.03 | 19.68 | 30.71 | 487.3054 | 869.4546 | 1356.76 | 0.06912%
5.15 | COMP 007 | Próprio | LUMINÁRIA TIPO BALIZADOR DE EMBUTIR COM SOQUETE E-27 PARA LAMPADA LED 6W | UN | 18 | 80.37 | 56.14 | 45.68 | 101.82 | 1010.52 | 822.24 | 1832.76 | 0.09338%
5.16 | 91926 | SINAPI | CABO DE COBRE FLEXÍVEL ISOLADO, 2,5 MM², ANTI-CHAMA 450/750 V, PARA CIRCUITOS TERMINAIS - FORNECIMENTO E INSTALAÇÃO. AF_03/2023 | M | 132.54 | 4.62 | 1.6 | 4.25 | 5.85 | 212.064 | 563.286 | 775.35 | 0.0395%
5.17 | COMP 005 | Próprio | GRADIL METALON, COM REQUADRO - FORNECIMENTO E INSTALAÇAO | M² | 30.8 | 298.23 | 0 | 377.85 | 377.85 | 0 | 11637.78 | 11637.78 | 0.5929%
5.18 | 100721 | SINAPI | PINTURA COM TINTA ALQUÍDICA DE FUNDO (TIPO ZARCÃO) PULVERIZADA SOBRE SUPERFÍCIES METÁLICAS (EXCETO PERFIL) EXECUTADO EM OBRA (POR DEMÃO). AF_01/2020_PE | m² | 61.6 | 28.33 | 16.36 | 19.53 | 35.89 | 1007.776 | 1203.044 | 2210.82 | 0.1126%
5.19 | 100741 | SINAPI | PINTURA COM TINTA ALQUÍDICA DE ACABAMENTO (ESMALTE SINTÉTICO ACETINADO) PULVERIZADA SOBRE SUPERFÍCIES METÁLICAS (EXCETO PERFIL) EXECUTADO EM OBRA (POR DEMÃO). AF_01/2020_PE | m² | 61.6 | 27.96 | 16.36 | 19.06 | 35.42 | 1007.776 | 1174.094 | 2181.87 | 0.1112%
6 |  |  | PRAÇA NORTE | [8 empty] | 849140.6 | 43.26%
6.1 | 104790 | SINAPI | DEMOLIÇÃO DE PISO DE CONCRETO SIMPLES, DE FORMA MECANIZADA COM MARTELETE, SEM REAPROVEITAMENTO. AF_09/2023 | m³ | 38.21 | 125.26 | 66.23 | 92.47 | 158.7 | 2530.6483 | 3533.2717 | 6063.92 | 0.3089%
6.2 | 97622 | SINAPI | DEMOLIÇÃO DE ALVENARIA DE BLOCO FURADO, DE FORMA MANUAL, SEM REAPROVEITAMENTO. AF_09/2023 | m³ | 5.29 | 70.54 | 59.61 | 29.76 | 89.37 | 315.3369 | 157.4231 | 472.76 | 0.02409%
6.3 | 1001007 | SIURB | REMOÇÃO DE ENTULHO COM CAÇAMBA METÁLICA, INCLUSIVE CARGA MANUAL E DESCARGA EM BOTA-FORA | m³ | 43.5 | 124.87 | 47.42 | 110.79 | 158.21 | 2062.77 | 4819.36 | 6882.13 | 0.3506%
6.4 | 98526 | SINAPI | REMOÇÃO DE RAÍZES REMANESCENTES DE TRONCO DE ÁRVORE COM DIÂMETRO MAIOR OU IGUAL A 0,20 M E MENOR QUE 0,40 M. AF_03/2024 | UN | 2 | 147.37 | 82 | 104.71 | 186.71 | 164 | 209.42 | 373.42 | 0.01903%
6.5 | 101277 | SINAPI | ESCAVAÇÃO VERTICAL PARA INFRAESTRUTURA, COM CARGA, DESCARGA E TRANSPORTE DE SOLO DE 1ª CATEGORIA, COM ESCAVADEIRA HIDRÁULICA (CAÇAMBA: 1,2 M³ / 155HP), FROTA DE 12 CAMINHÕES BASCULANTES DE 10 M³, DMT DE 6 KM E VELOCIDADE MÉDIA22 KM/H. AF_05/2020 | m³ | 247.41 | 32.98 | 4.76 | 37.02 | 41.78 | 1177.6716 | 9159.1084 | 10336.78 | 0.5266%
6.6 | 96533 | SINAPI | FABRICAÇÃO, MONTAGEM E DESMONTAGEM DE FÔRMA PARA VIGA BALDRAME, EM MADEIRA SERRADA, E=25 MM, 2 UTILIZAÇÕES. AF_01/2024 | m² | 38.74 | 95.74 | 52.42 | 68.88 | 121.3 | 2030.7508 | 2668.4092 | 4699.16 | 0.2394%
6.7 | 104918 | SINAPI | ARMAÇÃO DE SAPATA ISOLADA, VIGA BALDRAME E SAPATA CORRIDA UTILIZANDO AÇO CA-50 DE 8 MM - MONTAGEM. AF_01/2024 | KG | 102.02 | 15 | 4.61 | 14.39 | 19 | 470.3122 | 1468.0678 | 1938.38 | 0.09876%
6.8 | 104917 | SINAPI | ARMAÇÃO DE SAPATA ISOLADA, VIGA BALDRAME E SAPATA CORRIDA UTILIZANDO AÇO CA-50 DE 6,3 MM - MONTAGEM. AF_01/2024 | KG | 94.91 | 16.52 | 6.28 | 14.65 | 20.93 | 596.0348 | 1390.4252 | 1986.46 | 0.1012%
6.9 | 96557 | SINAPI | CONCRETAGEM DE BLOCO DE COROAMENTO OU VIGA BALDRAME, FCK 30 MPA, COM USO DE BOMBA - LANÇAMENTO, ADENSAMENTO E ACABAMENTO. AF_01/2024 | m³ | 2.9 | 661.5 | 21.51 | 816.61 | 838.12 | 62.379 | 2368.161 | 2430.54 | 0.1238%
6.10 | 103334 | SINAPI | ALVENARIA DE VEDAÇÃO DE BLOCOS CERÂMICOS FURADOS NA HORIZONTAL DE 14X9X19 CM (ESPESSURA 14 CM, BLOCO DEITADO) E ARGAMASSA DE ASSENTAMENTO COM PREPARO EM BETONEIRA. AF_12/2021 | m² | 71.02 | 159.79 | 100.55 | 101.9 | 202.45 | 7141.061 | 7236.929 | 14377.99 | 0.7325%
6.11 | 87879 | SINAPI | CHAPISCO APLICADO EM ALVENARIAS E ESTRUTURAS DE CONCRETO INTERNAS, COM COLHER DE PEDREIRO. ARGAMASSA TRAÇO 1:3 COM PREPARO EM BETONEIRA 400L. AF_10/2022 | m² | 71.02 | 4.97 | 3.11 | 3.18 | 6.29 | 220.8722 | 225.8378 | 446.71 | 0.02276%
6.12 | COMP 005 | Próprio | GRADIL METALON, COM REQUADRO - FORNECIMENTO E INSTALAÇAO | M² | 128.94 | 298.23 | 0 | 377.85 | 377.85 | 0 | 48719.97 | 48719.97 | 2.482%
6.13 | 100721 | SINAPI | PINTURA COM TINTA ALQUÍDICA DE FUNDO (TIPO ZARCÃO) PULVERIZADA SOBRE SUPERFÍCIES METÁLICAS (EXCETO PERFIL) EXECUTADO EM OBRA (POR DEMÃO). AF_01/2020_PE | m² | 257.88 | 28.33 | 16.36 | 19.53 | 35.89 | 4218.9168 | 5036.3932 | 9255.31 | 0.4715%
6.14 | 100741 | SINAPI | PINTURA COM TINTA ALQUÍDICA DE ACABAMENTO (ESMALTE SINTÉTICO ACETINADO) PULVERIZADA SOBRE SUPERFÍCIES METÁLICAS (EXCETO PERFIL) EXECUTADO EM OBRA (POR DEMÃO). AF_01/2020_PE | m² | 257.88 | 27.96 | 16.36 | 19.06 | 35.42 | 4218.9168 | 4915.1832 | 9134.1 | 0.4654%
6.15 | 87283 | SINAPI | ARGAMASSA TRAÇO 1:6 (EM VOLUME DE CIMENTO E AREIA MÉDIA ÚMIDA) COM ADIÇÃO DE PLASTIFICANTE PARA EMBOÇO/MASSA ÚNICA/ASSENTAMENTO DE ALVENARIA DE VEDAÇÃO, PREPARO MECÂNICO COM BETONEIRA 400 L. AF_08/2019 | m³ | 1.77 | 480.49 | 122.44 | 486.34 | 608.78 | 216.7188 | 860.8212 | 1077.54 | 0.0549%
6.16 | 88485 | SINAPI | FUNDO SELADOR ACRÍLICO, APLICAÇÃO MANUAL EM PAREDE, UMA DEMÃO. AF_04/2023 | m² | 71.02 | 4.44 | 2.54 | 3.08 | 5.62 | 180.3908 | 218.7392 | 399.13 | 0.02034%
6.17 | 88489 | SINAPI | PINTURA LÁTEX ACRÍLICA PREMIUM, APLICAÇÃO MANUAL EM PAREDES, DUAS DEMÃOS. AF_04/2023 | m² | 71.02 | 13.63 | 6.25 | 11.01 | 17.26 | 443.875 | 781.925 | 1225.8 | 0.06245%
6.18 | 88242 | SINAPI | AJUDANTE DE PEDREIRO COM ENCARGOS COMPLEMENTARES | H | 80 | 28.08 | 23.81 | 11.76 | 35.57 | 1904.8 | 940.8 | 2845.6 | 0.145%
6.19 | 96622 | SINAPI | LASTRO COM MATERIAL GRANULAR, APLICADO EM PISOS OU LAJES SOBRE SOLO, ESPESSURA DE *5 CM*. AF_01/2024 | m³ | 46.99 | 175.13 | 77.67 | 144.21 | 221.88 | 3649.7133 | 6776.4267 | 10426.14 | 0.5312%
6.20 | 3637 | ORSE | Fornecimento e instalação de tela aço soldada nervurada CA-60, Q-92, malha 15x15cm, ferro 4.2mm (1.48 kg/m2), painel 2,45x6,0m, Telcon ou similar | m² | 939.79 | 24.09 | 12.11 | 18.41 | 30.52 | 11380.8569 | 17301.5331 | 28682.39 | 1.461%
6.21 | 103074 | SINAPI | EXECUÇÃO DE PISO DE CONCRETO, SEM ACABAMENTO SUPERFICIAL, ESPESSURA DE 15 CM, FCK = 30 MPA, COM USO DE FORMAS EM MADEIRA SERRADA. AF_09/2021 | m² | 939.79 | 170.18 | 27.02 | 188.59 | 215.61 | 25393.1258 | 177234.9942 | 202628.12 | 10.32%
6.22 | 98680 | SINAPI | PISO CIMENTADO, TRAÇO 1:3 (CIMENTO E AREIA), ACABAMENTO LISO, ESPESSURA 3,0 CM, PREPARO MECÂNICO DA ARGAMASSA. AF_09/2020 | m² | 939.79 | 50.21 | 21.85 | 41.76 | 63.61 | 20534.4115 | 39245.6285 | 59780.04 | 3.046%
6.23 | 101090 | SINAPI | PISO EM PEDRA PORTUGUESA ASSENTADO SOBRE ARGAMASSA SECA DE CIMENTO E AREIA, TRAÇO 1:3, REJUNTADO COM CIMENTO COMUM. AF_05/2020 | m² | 939.79 | 235.72 | 31.44 | 267.21 | 298.65 | 29546.9976 | 251121.2824 | 280668.28 | 14.3%
6.24 | 91872 | SINAPI | ELETRODUTO RÍGIDO ROSCÁVEL, PVC, DN 32 MM (1"), PARA CIRCUITOS TERMINAIS, INSTALADO EM PAREDE - FORNECIMENTO E INSTALAÇÃO. AF_03/2023 | M | 85.29 | 24.24 | 11.03 | 19.68 | 30.71 | 940.7487 | 1678.5013 | 2619.25 | 0.1334%
6.25 | 91928 | SINAPI | CABO DE COBRE FLEXÍVEL ISOLADO, 4 MM², ANTI-CHAMA 450/750 V, PARA CIRCUITOS TERMINAIS - FORNECIMENTO E INSTALAÇÃO. AF_03/2023 | M | 255.87 | 7.09 | 2.16 | 6.82 | 8.98 | 552.6792 | 1745.0308 | 2297.71 | 0.1171%
6.26 | 10362 | ORSE | Poste decorativo com 02 pétalas, em aço galvanizado com difusor em vidro transparente temperado, ref. PT-301/2, da Aladin ou similar, com 3,00m, inclusivelâmpada vapor metálico de 150W | un | 6 | 1067.44 | 107.88 | 1244.56 | 1352.44 | 647.28 | 7467.36 | 8114.64 | 0.4134%
6.27 | 103946 | SINAPI | PLANTIO DE GRAMA ESMERALDA OU SÃO CARLOS OU CURITIBANA, EM PLACAS. AF_07/2024 | m² | 488.31 | 13.95 | 3.68 | 13.99 | 17.67 | 1796.9808 | 6831.4492 | 8628.43 | 0.4396%
6.28 | 98524 | SINAPI | LIMPEZA MANUAL DE VEGETAÇÃO EM TERRENO COM ENXADA. AF_03/2024 | m² | 380.41 | 5.68 | 4.71 | 2.48 | 7.19 | 1791.7311 | 943.4089 | 2735.14 | 0.1394%
6.29 | 98510 | SINAPI | PLANTIO DE ÁRVORE ORNAMENTAL COM ALTURA DE MUDA MENOR OU IGUAL A 2,00 M . AF_07/2024 | UN | 2 | 76.36 | 28.31 | 68.43 | 96.74 | 56.62 | 136.86 | 193.48 | 0.009857%
6.30 | 87879 | SINAPI | CHAPISCO APLICADO EM ALVENARIAS E ESTRUTURAS DE CONCRETO INTERNAS, COM COLHER DE PEDREIRO. ARGAMASSA TRAÇO 1:3 COM PREPARO EM BETONEIRA 400L. AF_10/2022 | m² | 71.02 | 4.97 | 3.11 | 3.18 | 6.29 | 220.8722 | 225.8378 | 446.71 | 0.02276%
6.31 | 87283 | SINAPI | ARGAMASSA TRAÇO 1:6 (EM VOLUME DE CIMENTO E AREIA MÉDIA ÚMIDA) COM ADIÇÃO DE PLASTIFICANTE PARA EMBOÇO/MASSA ÚNICA/ASSENTAMENTO DE ALVENARIA DE VEDAÇÃO, PREPARO MECÂNICO COM BETONEIRA 400 L. AF_08/2019 | m³ | 1.77 | 480.49 | 122.44 | 486.34 | 608.78 | 216.7188 | 860.8212 | 1077.54 | 0.0549%
6.32 | 88485 | SINAPI | FUNDO SELADOR ACRÍLICO, APLICAÇÃO MANUAL EM PAREDE, UMA DEMÃO. AF_04/2023 | m² | 71.02 | 4.44 | 2.54 | 3.08 | 5.62 | 180.3908 | 218.7392 | 399.13 | 0.02034%
6.33 | 88489 | SINAPI | PINTURA LÁTEX ACRÍLICA PREMIUM, APLICAÇÃO MANUAL EM PAREDES, DUAS DEMÃOS. AF_04/2023 | m² | 71.02 | 13.63 | 6.25 | 11.01 | 17.26 | 443.875 | 781.925 | 1225.8 | 0.06245%
6.34 | 93679 | SINAPI | EXECUÇÃO DE PASSEIO EM PISO INTERTRAVADO, COM BLOCO RETANGULAR COLORIDO DE 20 X 10 CM, ESPESSURA 6 CM. AF_10/2022 | m² | 682.52 | 80.9 | 18.02 | 84.48 | 102.5 | 12299.0104 | 57659.2896 | 69958.3 | 3.564%
6.35 | 91872 | SINAPI | ELETRODUTO RÍGIDO ROSCÁVEL, PVC, DN 32 MM (1"), PARA CIRCUITOS TERMINAIS, INSTALADO EM PAREDE - FORNECIMENTO E INSTALAÇÃO. AF_03/2023 | M | 85.29 | 24.24 | 11.03 | 19.68 | 30.71 | 940.7487 | 1678.5013 | 2619.25 | 0.1334%
6.36 | 91928 | SINAPI | CABO DE COBRE FLEXÍVEL ISOLADO, 4 MM², ANTI-CHAMA 450/750 V, PARA CIRCUITOS TERMINAIS - FORNECIMENTO E INSTALAÇÃO. AF_03/2023 | M | 255.87 | 7.09 | 2.16 | 6.82 | 8.98 | 552.6792 | 1745.0308 | 2297.71 | 0.1171%
6.37 | 103946 | SINAPI | PLANTIO DE GRAMA ESMERALDA OU SÃO CARLOS OU CURITIBANA, EM PLACAS. AF_07/2024 | m² | 488.31 | 13.95 | 3.68 | 13.99 | 17.67 | 1796.9808 | 6831.4492 | 8628.43 | 0.4396%
6.38 | 98510 | SINAPI | PLANTIO DE ÁRVORE ORNAMENTAL COM ALTURA DE MUDA MENOR OU IGUAL A 2,00 M . AF_07/2024 | UN | 2 | 76.36 | 28.31 | 68.43 | 96.74 | 56.62 | 136.86 | 193.48 | 0.009857%
6.39 | COMP 011 | Próprio | FORMAS DE PVC COM 2 UTILIZAÇÕES PARA EXECUÇÃO DA PAVIMENTAÇÃO COM FORMATO GEOMETRICO | M | 82.98 | 53.04 | 54.13 | 13.07 | 67.2 | 4491.7074 | 1084.5426 | 5576.25 | 0.2841%
6.40 | 99860 | SINAPI | CORRIMÃO DUPLO, DIÂMETRO EXTERNO = 1 1/2", EM ALUMÍNIO. AF_04/2019 | M | 43.5 | 208.51 | 134.29 | 129.89 | 264.18 | 5841.615 | 5650.215 | 11491.83 | 0.5855%
6.41 | 99839 | SINAPI | GUARDA-CORPO DE AÇO GALVANIZADO DE 1,10M DE ALTURA, MONTANTES TUBULARES DE 1.1/2 ESPAÇADOS DE 1,20M, TRAVESSA SUPERIOR DE 2 , GRADIL FORMADO POR BARRAS CHATAS EM FERRO DE 32X4,8MM, FIXADO COM CHUMBADOR MECÂNICO. AF_04/2019_PS | M | 22.49 | 554.03 | 291.83 | 410.12 | 701.95 | 6563.2567 | 9223.5933 | 15786.85 | 0.8043%
7 |  |  | GAZEBO | [8 empty] | 74523.96 | 3.797%
7.1 | 101174 | SINAPI | ESTACA BROCA DE CONCRETO, DIÂMETRO DE 25CM, ESCAVAÇÃO MANUAL COM TRADO CONCHA, COM ARMADURA DE ARRANQUE. AF_05/2020 | M | 20 | 93.34 | 52.31 | 65.95 | 118.26 | 1046.2 | 1319 | 2365.2 | 0.1205%
7.2 | 104917 | SINAPI | ARMAÇÃO DE SAPATA ISOLADA, VIGA BALDRAME E SAPATA CORRIDA UTILIZANDO AÇO CA-50 DE 6,3 MM - MONTAGEM. AF_01/2024 | KG | 11.76 | 16.52 | 6.28 | 14.65 | 20.93 | 73.8528 | 172.2772 | 246.13 | 0.01254%
7.3 | 104918 | SINAPI | ARMAÇÃO DE SAPATA ISOLADA, VIGA BALDRAME E SAPATA CORRIDA UTILIZANDO AÇO CA-50 DE 8 MM - MONTAGEM. AF_01/2024 | KG | 25.28 | 15 | 4.61 | 14.39 | 19 | 116.5408 | 363.7792 | 480.32 | 0.02447%
7.4 | 96555 | SINAPI | CONCRETAGEM DE BLOCO DE COROAMENTO OU VIGA BALDRAME, FCK 30 MPA, COM USO DE JERICA - LANÇAMENTO, ADENSAMENTO E ACABAMENTO. AF_01/2024 | m³ | 0.98 | 719.82 | 230.59 | 681.42 | 912.01 | 225.9782 | 667.7818 | 893.76 | 0.04554%
7.5 | 92409 | SINAPI | MONTAGEM E DESMONTAGEM DE FÔRMA DE PILARES RETANGULARES E ESTRUTURAS SIMILARES, PÉ-DIREITO SIMPLES, EM MADEIRA SERRADA, 1 UTILIZAÇÃO. AF_09/2020 | m² | 24 | 240.23 | 137.32 | 167.05 | 304.37 | 3295.68 | 4009.2 | 7304.88 | 0.3722%
7.6 | 92761 | SINAPI | ARMAÇÃO DE PILAR OU VIGA DE ESTRUTURA CONVENCIONAL DE CONCRETO ARMADO UTILIZANDO AÇO CA-50 DE 8,0 MM - MONTAGEM. AF_06/2022 | KG | 35.39 | 12.66 | 2.48 | 13.56 | 16.04 | 87.7672 | 479.8828 | 567.65 | 0.02892%
7.7 | 92760 | SINAPI | ARMAÇÃO DE PILAR OU VIGA DE ESTRUTURA CONVENCIONAL DE CONCRETO ARMADO UTILIZANDO AÇO CA-50 DE 6,3 MM - MONTAGEM. AF_06/2022 | KG | 16.46 | 13.79 | 3.8 | 13.67 | 17.47 | 62.548 | 225.002 | 287.55 | 0.01465%
7.8 | 103669 | SINAPI | CONCRETAGEM DE PILARES, FCK = 25 MPA, COM USO DE BALDES - LANÇAMENTO, ADENSAMENTO E ACABAMENTO. AF_02/2022 | m³ | 0.5 | 952.35 | 316.28 | 890.34 | 1206.62 | 158.14 | 445.17 | 603.31 | 0.03074%
7.9 | 87879 | SINAPI | CHAPISCO APLICADO EM ALVENARIAS E ESTRUTURAS DE CONCRETO INTERNAS, COM COLHER DE PEDREIRO. ARGAMASSA TRAÇO 1:3 COM PREPARO EM BETONEIRA 400L. AF_10/2022 | m² | 13.44 | 4.97 | 3.11 | 3.18 | 6.29 | 41.7984 | 42.7316 | 84.53 | 0.004307%
7.10 | 87283 | SINAPI | ARGAMASSA TRAÇO 1:6 (EM VOLUME DE CIMENTO E AREIA MÉDIA ÚMIDA) COM ADIÇÃO DE PLASTIFICANTE PARA EMBOÇO/MASSA ÚNICA/ASSENTAMENTO DE ALVENARIA DE VEDAÇÃO, PREPARO MECÂNICO COM BETONEIRA 400 L. AF_08/2019 | m³ | 13.44 | 480.49 | 122.44 | 486.34 | 608.78 | 1645.5936 | 6536.4064 | 8182 | 0.4169%
7.11 | COMP 008 | Próprio | REVESTIMENTO DE PAREDE EM GRANILITE, MARMORE OU GRANITINA ESPESSURA 5 MM, INCLUSO JUNTAS DE DILATAÇÃO PLASTICAS - FORNECIMENTO E EXECUÇÃO | M² | 13.44 | 308.96 | 32.69 | 358.76 | 391.45 | 439.3536 | 4821.7264 | 5261.08 | 0.268%
7.12 | COMP 005 | Próprio | GRADIL METALON, COM REQUADRO - FORNECIMENTO E INSTALAÇAO | M² | 92.7 | 298.23 | 0 | 377.85 | 377.85 | 0 | 35026.69 | 35026.69 | 1.785%
7.13 | 100721 | SINAPI | PINTURA COM TINTA ALQUÍDICA DE FUNDO (TIPO ZARCÃO) PULVERIZADA SOBRE SUPERFÍCIES METÁLICAS (EXCETO PERFIL) EXECUTADO EM OBRA (POR DEMÃO). AF_01/2020_PE | m² | 185.4 | 28.33 | 16.36 | 19.53 | 35.89 | 3033.144 | 3620.856 | 6654 | 0.339%
7.14 | 100741 | SINAPI | PINTURA COM TINTA ALQUÍDICA DE ACABAMENTO (ESMALTE SINTÉTICO ACETINADO) PULVERIZADA SOBRE SUPERFÍCIES METÁLICAS (EXCETO PERFIL) EXECUTADO EM OBRA (POR DEMÃO). AF_01/2020_PE | m² | 185.4 | 27.96 | 16.36 | 19.06 | 35.42 | 3033.144 | 3533.716 | 6566.86 | 0.3346%
8 |  |  | EXECUÇÃO DE PASSEIO (CALÇADA) | [8 empty] | 137029.14 | 6.981%
8.1 | 104790 | SINAPI | DEMOLIÇÃO DE PISO DE CONCRETO SIMPLES, DE FORMA MECANIZADA COM MARTELETE, SEM REAPROVEITAMENTO. AF_09/2023 | m³ | 53.52 | 125.26 | 66.23 | 92.47 | 158.7 | 3544.6296 | 4948.9904 | 8493.62 | 0.4327%
8.2 | 1001007 | SIURB | REMOÇÃO DE ENTULHO COM CAÇAMBA METÁLICA, INCLUSIVE CARGA MANUAL E DESCARGA EM BOTA-FORA | m³ | 53.52 | 124.87 | 47.42 | 110.79 | 158.21 | 2537.9184 | 5929.4716 | 8467.39 | 0.4314%
8.3 | 92396 | SINAPI | EXECUÇÃO DE PASSEIO EM PISO INTERTRAVADO, COM BLOCO RETANGULAR COR NATURAL DE 20 X 10 CM, ESPESSURA 6 CM. AF_10/2022 | m² | 892.05 | 73.84 | 18.02 | 75.53 | 93.55 | 16074.741 | 67376.529 | 83451.27 | 4.252%
8.4 | 105002 | SINAPI | RAMPA DE ACESSIBILIDADE EM CONCRETO MOLDADO IN LOCO, EM CALÇADA NOVA COM LARGURA MAIOR OU IGUAL À 3,00 M, FCK 25MPA, COM PISO PODOTÁTIL. AF_03/2024 | UN | 5 | 729.72 | 356.81 | 567.74 | 924.55 | 1784.05 | 2838.7 | 4622.75 | 0.2355%
8.5 | 104658 | SINAPI | PISO PODOTÁTIL DE ALERTA OU DIRECIONAL, DE CONCRETO, ASSENTADO SOBRE ARGAMASSA. AF_03/2024 | m² | 142.72 | 142.46 | 48.26 | 132.23 | 180.49 | 6887.6672 | 18871.8628 | 25759.53 | 1.312%
8.6 | 98526 | SINAPI | REMOÇÃO DE RAÍZES REMANESCENTES DE TRONCO DE ÁRVORE COM DIÂMETRO MAIOR OU IGUAL A 0,20 M E MENOR QUE 0,40 M. AF_03/2024 | UN | 11 | 147.37 | 82 | 104.71 | 186.71 | 902 | 1151.81 | 2053.81 | 0.1046%
8.7 | 98510 | SINAPI | PLANTIO DE ÁRVORE ORNAMENTAL COM ALTURA DE MUDA MENOR OU IGUAL A 2,00 M . AF_07/2024 | UN | 15 | 76.36 | 28.31 | 68.43 | 96.74 | 424.65 | 1026.45 | 1451.1 | 0.07393%
8.8 | 99814 | SINAPI | LIMPEZA DE SUPERFÍCIE COM JATO DE ALTA PRESSÃO. AF_04/2019 | m² | 892.05 | 2.42 | 1.96 | 1.1 | 3.06 | 1748.418 | 981.252 | 2729.67 | 0.1391%
9 |  |  | MOBILIÁRIO URBANO | [8 empty] | 6967.8 | 0.355%
9.1 |  |  | PRAÇA SUL | [8 empty] | 4645.2 | 0.2367%
9.1.1 | COMP 009 | Próprio | BANCO EM CONCRETO ARMADO APARENTE (FCK=20MPA, CA-60), DIMENSÕES 2,70X0,50 H=35+5CM, C/ 3 BASES DE 10X30CM, CONFORME PROJETO PADRÃO, INCL. PINTURA C/ RESINA ACRÍLICA EM TODAS AS FACES | UN | 6 | 611.05 | 282.85 | 491.35 | 774.2 | 1697.1 | 2948.1 | 4645.2 | 0.2367%
9.2 |  |  | PRAÇA NORTE | [8 empty] | 2322.6 | 0.1183%
9.2.1 | COMP 009 | Próprio | BANCO EM CONCRETO ARMADO APARENTE (FCK=20MPA, CA-60), DIMENSÕES 2,70X0,50 H=35+5CM, C/ 3 BASES DE 10X30CM, CONFORME PROJETO PADRÃO, INCL. PINTURA C/ RESINA ACRÍLICA EM TODAS AS FACES | UN | 3 | 611.05 | 282.85 | 491.35 | 774.2 | 848.55 | 1474.05 | 2322.6 | 0.1183%
10 |  |  | INSTALAÇÕES ELÉTRICAS | [8 empty] | 83432.46 | 4.251%
10.1 |  |  | PADRÃO DE ENERGIA 2X50A INSTALADA EM MURETA E QUADRO DE DISTRIBUIÇÃO/COMANDO | [8 empty] | 7368.18 | 0.3754%
10.1.1 | 101501 | SINAPI | ENTRADA DE ENERGIA ELÉTRICA, AÉREA, BIFÁSICA, COM CAIXA DE EMBUTIR, CABO DE 10 MM2 E DISJUNTOR DIN 50A (NÃO INCLUSO O POSTE DE CONCRETO). AF_07/2020_PS | UN | 1 | 1864.56 | 508.09 | 1854.3 | 2362.39 | 508.09 | 1854.3 | 2362.39 | 0.1204%
10.1.2 | 00012372 | SINAPI | POSTE DE CONCRETO ARMADO DE SECAO DUPLO T, EXTENSAO DE 11,00 M, RESISTENCIA DE 200 DAN, TIPO D | UN | 1 | 769.31 | 0 | 974.71 | 974.71 | 0 | 974.71 | 974.71 | 0.04966%
10.1.3 | 00001098 | SINAPI | CABECOTE PARA ENTRADA DE LINHA DE ALIMENTACAO PARA ELETRODUTO, EM LIGA DE ALUMINIO COM ACABAMENTO ANTI CORROSIVO, COM FIXACAO POR ENCAIXE LISO DE 360 GRAUS, DE 3/4" | UN | 1 | 4.46 | 0 | 5.65 | 5.65 | 0 | 5.65 | 5.65 | 0.0002879%
10.1.4 | 00001891 | SINAPI | LUVA EM PVC RIGIDO ROSCAVEL, DE 3/4", PARA ELETRODUTO | UN | 1 | 1.95 | 0 | 2.47 | 2.47 | 0 | 2.47 | 2.47 | 0.0001258%
10.1.5 | 91871 | SINAPI | ELETRODUTO RÍGIDO ROSCÁVEL, PVC, DN 25 MM (3/4"), PARA CIRCUITOS TERMINAIS, INSTALADO EM PAREDE - FORNECIMENTO E INSTALAÇÃO. AF_03/2023 | M | 1 | 18.71 | 9.92 | 13.78 | 23.7 | 9.92 | 13.78 | 23.7 | 0.001207%
10.1.6 | 91914 | SINAPI | CURVA 90 GRAUS PARA ELETRODUTO, PVC, ROSCÁVEL, DN 25 MM (3/4"), PARA CIRCUITOS TERMINAIS, INSTALADA EM PAREDE - FORNECIMENTO E INSTALAÇÃO. AF_03/2023 | UN | 1 | 23.06 | 16.54 | 12.67 | 29.21 | 16.54 | 12.67 | 29.21 | 0.001488%
10.1.7 | COMP 010 | Próprio | QUADRO DE DISTRIBUIÇÃO, EM PVC, DE EMBUTIR, COM BARRAMENTO TERRA/NEUTRO, PARA 24 DISJUNTORES DIN, COM CONTATOR DE COMANDO - FORNECIMENTO E INSTALAÇÃO. | CJ | 1 | 1498.9 | 91.86 | 1807.24 | 1899.1 | 91.86 | 1807.24 | 1899.1 | 0.09676%
10.1.8 |  |  | MURETA PARA INSTALÇÃO DE PADRÃO DE ENERGIA - 1,60X2,20M, INCLUINDO CHAPISCO, EMBOÇO E PINTURA | [8 empty] | 2070.95 | 0.1055%
10.1.8.1 | 103334 | SINAPI | ALVENARIA DE VEDAÇÃO DE BLOCOS CERÂMICOS FURADOS NA HORIZONTAL DE 14X9X19 CM (ESPESSURA 14 CM, BLOCO DEITADO) E ARGAMASSA DE ASSENTAMENTO COM PREPARO EM BETONEIRA. AF_12/2021 | m² | 7 | 159.79 | 100.55 | 101.9 | 202.45 | 703.85 | 713.3 | 1417.15 | 0.0722%
10.1.8.2 | 87893 | SINAPI | CHAPISCO APLICADO EM ALVENARIA (SEM PRESENÇA DE VÃOS) E ESTRUTURAS DE CONCRETO DE FACHADA, COM COLHER DE PEDREIRO. ARGAMASSA TRAÇO 1:3 COM PREPARO MANUAL. AF_10/2022 | m² | 7 | 8.52 | 6.26 | 4.53 | 10.79 | 43.82 | 31.71 | 75.53 | 0.003848%
10.1.8.3 | 87792 | SINAPI | EMBOÇO OU MASSA ÚNICA EM ARGAMASSA TRAÇO 1:2:8, PREPARO MECÂNICO COM BETONEIRA 400 L, APLICADA MANUALMENTE EM PANOS CEGOS DE FACHADA (SEM PRESENÇA DE VÃOS), ESPESSURA DE 25 MM. AF_08/2022 | m² | 7 | 44.07 | 25.55 | 30.28 | 55.83 | 178.85 | 211.96 | 390.81 | 0.01991%
10.1.8.4 | 88423 | SINAPI | APLICAÇÃO MANUAL DE PINTURA COM TINTA TEXTURIZADA ACRÍLICA EM PAREDES EXTERNAS DE CASAS, UMA COR. AF_03/2024 | m² | 7 | 21.14 | 5.27 | 21.51 | 26.78 | 36.89 | 150.57 | 187.46 | 0.009551%
10.2 |  |  | ATERRAMENTO | [8 empty] | 157.51 | 0.008025%
10.2.1 |  |  | ATERRAMENTO DO QDC | [8 empty] | 157.51 | 0.008025%
10.2.1.1 | 96985 | SINAPI | HASTE DE ATERRAMENTO, DIÂMETRO 5/8", COM 3 METROS - FORNECIMENTO E INSTALAÇÃO. AF_08/2023 | UN | 1 | 70.59 | 13.93 | 75.5 | 89.43 | 13.93 | 75.5 | 89.43 | 0.004556%
10.2.1.2 | 98111 | SINAPI | CAIXA DE INSPEÇÃO PARA ATERRAMENTO, CIRCULAR, EM POLIETILENO, DIÂMETRO INTERNO = 0,3 M. AF_12/2020 | UN | 1 | 53.74 | 8.59 | 59.49 | 68.08 | 8.59 | 59.49 | 68.08 | 0.003469%
10.3 |  |  | LANÇAMENTOS DOS ELETRODUTOS | [8 empty] | 7219.27 | 0.3678%
10.3.1 | 91848 | SINAPI | ELETRODUTO FLEXÍVEL CORRUGADO, PEAD, DN 32 MM (1"), PARA CIRCUITOS TERMINAIS, INSTALADO EM LAJE - FORNECIMENTO E INSTALAÇÃO. AF_03/2023 | M | 652 | 5.45 | 4.81 | 2.09 | 6.9 | 3136.12 | 1362.68 | 4498.8 | 0.2292%
10.3.2 | 104737 | SINAPI | REATERRO MANUAL DE VALAS, COM PLACA VIBRATÓRIA. AF_08/2023 | m³ | 81.5 | 26.35 | 19.64 | 13.74 | 33.38 | 1600.66 | 1119.81 | 2720.47 | 0.1386%
10.4 |  |  | CABOS ELÉTRICOS E OUTROS MATERIAIS/ILUMINAÇÃO | [8 empty] | 68687.5 | 3.5%
10.4.1 | 91929 | SINAPI | CABO DE COBRE FLEXÍVEL ISOLADO, 4 MM², ANTI-CHAMA 0,6/1,0 KV, PARA CIRCUITOS TERMINAIS - FORNECIMENTO E INSTALAÇÃO. AF_03/2023 | M | 2160 | 7.53 | 2.16 | 7.38 | 9.54 | 4665.6 | 15940.8 | 20606.4 | 1.05%
10.4.2 | 91926 | SINAPI | CABO DE COBRE FLEXÍVEL ISOLADO, 2,5 MM², ANTI-CHAMA 450/750 V, PARA CIRCUITOS TERMINAIS - FORNECIMENTO E INSTALAÇÃO. AF_03/2023 | M | 25 | 4.62 | 1.6 | 4.25 | 5.85 | 40 | 106.25 | 146.25 | 0.007451%
10.4.3 | 101632 | SINAPI | RELÉ FOTOELÉTRICO PARA COMANDO DE ILUMINAÇÃO EXTERNA 1000 W - FORNECIMENTO E INSTALAÇÃO. AF_02/2025 | UN | 1 | 36.48 | 0.8 | 45.42 | 46.22 | 0.8 | 45.42 | 46.22 | 0.002355%
10.4.4 | 00039380 | SINAPI | BASE PARA RELE COM SUPORTE METALICO | UN | 1 | 20.28 | 0 | 25.69 | 25.69 | 0 | 25.69 | 25.69 | 0.001309%
10.4.5 | 91941 | SINAPI | CAIXA RETANGULAR 4" X 2" BAIXA (0,30 M DO PISO), PVC, INSTALADA EM PAREDE - FORNECIMENTO E INSTALAÇÃO. AF_03/2023 | UN | 18 | 14.8 | 9.34 | 9.41 | 18.75 | 168.12 | 169.38 | 337.5 | 0.0172%
10.4.6 | 91942 | SINAPI | CAIXA RETANGULAR 4" X 4" ALTA (2,00 M DO PISO), PVC, INSTALADA EM PAREDE - FORNECIMENTO E INSTALAÇÃO. AF_03/2023 | UN | 9 | 44.34 | 32.14 | 24.03 | 56.17 | 289.26 | 216.27 | 505.53 | 0.02576%
10.4.7 | 97891 | SINAPI | CAIXA ENTERRADA ELÉTRICA RETANGULAR, EM ALVENARIA COM BLOCOS DE CONCRETO, FUNDO COM BRITA, DIMENSÕES INTERNAS: 0,4X0,4X0,4 M. AF_12/2020 | UN | 2 | 220.3 | 134.09 | 145.03 | 279.12 | 268.18 | 290.06 | 558.24 | 0.02844%
10.4.8 | 97605 | SINAPI | LUMINÁRIA ARANDELA TIPO MEIA LUA, DE SOBREPOR, COM 1 LÂMPADA LED DE 6 W, SEM REATOR - FORNECIMENTO E INSTALAÇÃO. AF_09/2024 | UN | 18 | 86.57 | 15.09 | 94.59 | 109.68 | 271.62 | 1702.62 | 1974.24 | 0.1006%
10.4.9 | 100623 | SINAPI | POSTE DE AÇO CONICO CONTÍNUO CURVO DUPLO, ENGASTADO, H=9M, INCLUSIVE LUMINÁRIAS, SEM LÂMPADAS - FORNECIMENTO E INSTALACAO. AF_11/2019 | UN | 7 | 2446.75 | 184.4 | 2915.63 | 3100.03 | 1290.8 | 20409.41 | 21700.21 | 1.106%
10.4.10 | 101656 | SINAPI | LUMINÁRIA DE LED PARA ILUMINAÇÃO PÚBLICA, DE 68 W ATÉ 97 W - FORNECIMENTO E INSTALAÇÃO. AF_02/2025_PS | UN | 14 | 360.9 | 20.65 | 436.61 | 457.26 | 289.1 | 6112.54 | 6401.64 | 0.3262%
10.4.11 | 100619 | SINAPI | POSTE DECORATIVO PARA JARDIM EM AÇO TUBULAR, H = *2,5* M, SEM LUMINÁRIA - FORNECIMENTO E INSTALAÇÃO. AF_11/2019 | UN | 7 | 559.62 | 135.02 | 574.01 | 709.03 | 945.14 | 4018.07 | 4963.21 | 0.2529%
10.4.12 | 101654 | SINAPI | LUMINÁRIA DE LED PARA ILUMINAÇÃO PÚBLICA, DE 33 W ATÉ 50 W - FORNECIMENTO E INSTALAÇÃO. AF_02/2025_PS | UN | 14 | 215.54 | 20.65 | 252.43 | 273.08 | 289.1 | 3534.02 | 3823.12 | 0.1948%
10.4.13 | 00039389 | SINAPI | LUMINARIA LED REFLETOR RETANGULAR BIVOLT, LUZ BRANCA, 10 W | UN | 2 | 13.48 | 0 | 17.07 | 17.07 | 0 | 34.14 | 34.14 | 0.001739%
10.4.14 | 00039390 | SINAPI | LUMINARIA LED REFLETOR RETANGULAR BIVOLT, LUZ BRANCA, 30 W | UN | 12 | 28.27 | 0 | 35.81 | 35.81 | 0 | 429.72 | 429.72 | 0.02189%
10.4.15 | 00039391 | SINAPI | LUMINARIA LED REFLETOR RETANGULAR BIVOLT, LUZ BRANCA, 50 W | UN | 2 | 31.74 | 0 | 40.21 | 40.21 | 0 | 80.42 | 80.42 | 0.004097%
10.4.16 | 88264 | SINAPI | ELETRICISTA COM ENCARGOS COMPLEMENTARES | H | 3 | 34.41 | 31.8 | 11.79 | 43.59 | 95.4 | 35.37 | 130.77 | 0.006663%
10.4.17 | 88247 | SINAPI | AUXILIAR DE ELETRICISTA COM ENCARGOS COMPLEMENTARES | H | 3 | 28.53 | 24.34 | 11.8 | 36.14 | 73.02 | 35.4 | 108.42 | 0.005524%
10.4.18 | 004630 | SBC | BALIZADOR LED PAREDE ESCADA 3000K CAIXA 4x2 ST759 STARLUMEM | UN | 18 | 57.42 | 0 | 72.75 | 72.75 | 0 | 1309.5 | 1309.5 | 0.06672%
10.4.19 | 14474 | ORSE | Balizador de embutir no solo em LED 5W bivolt 3000K | un | 24 | 180.41 | 0 | 228.57 | 228.57 | 0 | 5485.68 | 5485.68 | 0.2795%
10.4.20 | 91929 | SINAPI | CABO DE COBRE FLEXÍVEL ISOLADO, 4 MM², ANTI-CHAMA 0,6/1,0 KV, PARA CIRCUITOS TERMINAIS - FORNECIMENTO E INSTALAÇÃO. AF_03/2023 | M | 2.16 | 7.53 | 2.16 | 7.38 | 9.54 | 4.6656 | 15.9344 | 20.6 | 0.00105%
[9 empty] | Totais -> | 403.688,55 | 1.559.080,94 | 1.962.769,49
Tipo de Licitação |  |  | Concorrência | [5 empty] | Total sem BDI |  | 1549228.72
Abertura da Licitação | [8 empty] | Total do BDI |  | 413540.77
Número do Processo Licitatório | [8 empty] | Total Geral |  | 1962769.49
_______________________________________________________________ Thayane Francyelle Cunha Martins Supervisor/Coordenador